## GPU
阵营 | 芯片组 | 技嘉官网名称 | 技嘉规格型号 | 简称 | Image | 是否在售 | 系列 | Tensor Core(AI) (AITOPS) | 核心频率（MHz） | CUDA®Cores/ Stream Processors | 显存频率/速率（Gbps） | 显存大小 （GB） | 显存类型 | 显存位宽（bit） | 总线标准 | 最大数字分辨率 | 多屏支持 | 显卡尺寸 | 长 | 宽 | 高 | PCB尺寸 | DirectX | OpenGL | 建议电源 | 供电接口 | 输出接口 | 质保时间 | 配件
Nvidia | RTX4090 | AORUS GeForce RTX™ 4090 XTREME WATERFORCE 24G (rev. 1.0) | GV-N4090AORUSX-W-24GD-rev-10 | 4090水雕 | http://w.irx999.fun:23333/_uploads/%E6%98%BE%E5%8D%A1%E5%9B%BE%E7%89%87/GV-N409DAERO-24GD/GV-N409DAERO-24GD%E6%98%BE%E5%8D%A1%E5%9B%BE%E7%89%87.png | not_sale | 水雕 | 1312 | 2565 | 16384 | 21 | 24 | GDDR6X | 384 | PCI-E 4.0 | 7680x4320 | 4 | L=238 W=141 H=40 mm | 238 | 141 | 40 | ATX | 12 Ultimate | 4.6 | 850W | 16 pin*1 | DP1.4a*3 HDMI2.1a*1 | 4年（需注册） | 1.快速使用手册 2. 保修卡 3. AORUS Metal sticker 4. Xtreme Robot Limited Edition with AORUS flag 5.4*8pin转16pin电源转接线
Nvidia | RTX4090 | AORUS GeForce RTX™ 4090 MASTER 24G | GV-N4090AORUS-M-24GD | 4090超级雕 |  | not_sale | 超级雕 | 1312 | 2550 | 16384 | 21 | 24 | GDDR6X | 384 | PCI-E 4.0 | 7680x4320 | 4 | L=358.5 W=162.8 H=75.1 mm | 358.5 | 162.8 | 75.1 | ATX | 12 Ultimate | 4.6 | 1000W | 16 pin*1 | DP1.4a*3 HDMI2.1a*1 | 4年（需注册） | 1.快速使用手册 2.4年质保注册 3.定制显卡支架 4.显卡支架安装说明 5.电源转接线 6.AORUS 金属贴
Nvidia | RTX4090 | GeForce RTX™ 4090 AERO OC 24G | GV-N4090AERO-OC-24GD | 4090雪鹰 |  | not_sale | 雪鹰 | 1312 | 2535 | 16384 | 21 | 24 | GDDR6X | 384 | PCI-E 4.0 | 7680x4320 | 4 | L=342 W=150 H=75 mm | 342 | 150 | 75 | ATX | 12 Ultimate | 4.6 | 1000W | 16 pin*1 | DP1.4a*3 HDMI2.1a*1 | 4年（需注册） | 1.快速使用手册 2. 保修卡 3. 定制显卡支架 4. 定制显卡支架 安装说明 5.4*8pin转16pin电源转接线
Nvidia | RTX4090 | GeForce RTX™ 4090 GAMING OC 24G (rev. 1.0 / 1.1) | GV-N4090GAMING-OC-24GD-rev-10-11 | 4090魔鹰OC |  | not_sale | 魔鹰 | 1312 | 2535 | 16384 | 21 | 24 | GDDR6X | 384 | PCI-E 4.0 | 7680x4320 | 4 | L=340 W=150.2 H=75.2 mm | 340 | 150.2 | 75.2 | ATX | 12 Ultimate | 4.6 | 1000W | 16 pin*1 | DP1.4a*3 HDMI2.1a*1 | 4年（需注册） | 1.快速使用手册 2.4年质保注册 3.定制显卡支架 4.显卡支架安装说明 5.电源转接线
Nvidia | RTX4090 | GeForce RTX™ 4090 GAMING 24G (rev. 1.0 / 1.1) | GV-N4090GAMING-24GD-rev-10-11 | 4090魔鹰 |  | not_sale | 魔鹰 | 1312 | 2520 | 16384 | 21 | 24 | GDDR6X | 384 | PCI-E 4.0 | 7680x4320 | 4 | L=340 W=150.2 H=75.2 mm | 340 | 150.2 | 75.2 | ATX | 12 Ultimate | 4.6 | 1000W | 16 pin*1 | DP1.4a*3 HDMI2.1a*1 | 4年（需注册） | 1.快速使用手册 2. 定制显卡支架 3. 定制显卡支架 安装说明 4.4*8pin转16pin电源转接线
Nvidia | RTX4090 | GeForce RTX™ 4090 WINDFORCE V2 24G (rev. 1.0 / 1.1) | GV-N4090WF3V2-24GD-rev-10-11 | 4090风魔V2 |  | not_sale | 风魔 | 1312 | 2520 | 16384 | 21 | 24 | GDDR6X | 384 | PCI-E 4.0 | 7680x4320 | 4 | L=331 W=136 H=55.5 mm | 331 | 136 | 55.5 | ATX | 12 Ultimate | 4.6 | 850W | 16 pin*1 | DP1.4a*3 HDMI2.1a*1 | 3年 | 1. 快速使用手册 2. 定制显卡支架 3. 定制显卡支架 安装说明 4.4*8pin转16pin电源转接线
Nvidia | RTX4090 | GeForce RTX™ 4090 WINDFORCE 24G | GV-N4090WF3-24GD | 4090风魔 |  | not_sale | 风魔 | 1312 | 2520 | 16384 | 21 | 24 | GDDR6X | 384 | PCI-E 4.0 | 7680x4320 | 4 | L=331 W=150 H=70 mm | 331 | 150 | 70 | ATX | 12 Ultimate | 4.6 | 850W | 16 pin*1 | DP1.4a*3 HDMI2.1a*1 | 3年 | 1. 快速使用手册 2. 显卡支架 3. 电源转接线
Nvidia | RTX4090D | GeForce RTX™ 4090 D AERO 24G | GV-N409DAERO-24GD | 4090D雪鹰 |  | 在售 | 雪鹰 | 1177 | 2520 | 14592 | 21 | 24 | GDDR6X | 384 | PCI-E 4.0 | 7680x4320 | 4 | L=342 W=150 H=75 mm | 342 | 150 | 75 | ATX | 12 Ultimate | 4.6 | 850W | 16 pin*1 | DP1.4a*3 HDMI2.1a*1 | 4年（需注册） | 1. 快速使用手册 2. 保修卡 3. 定制显卡支架 4. 定制显卡支架 安装说明 5. 3*8pin转16pin电源转接线
Nvidia | RTX4090D | GeForce RTX™ 4090 D GAMING 24G | GV-N409DGAMING-24GD | 4090D魔鹰 |  | 在售 | 魔鹰 | 1177 | 2520 | 14592 | 21 | 24 | GDDR6X | 384 | PCI-E 4.0 | 7680x4320 | 4 | L=340 W=150.2 H=75.2 mm | 340 | 150.2 | 75.2 | ATX | 12 Ultimate | 4.6 | 850W | 16 pin*1 | DP1.4a*3 HDMI2.1a*1 | 4年（需注册） | 1. 快速使用手册 2. 保修卡 3. 定制显卡支架 4. 定制显卡支架 安装说明 5. 3*8pin转16pin电源转接线
Nvidia | RTX4090D | GeForce RTX™ 4090 D WINDFORCE 24G | GV-N409DWF3-24GD | 4090D风魔 |  | not_sale | 风魔 | 1177 | 2520 | 14592 | 21 | 24 | GDDR6X | 384 | PCI-E 4.0 | 7680x4320 | 4 | L=331 W=136 H=55.5 mm | 331 | 136 | 55.5 | ATX | 12 Ultimate | 4.6 | 850W | 16 pin*1 | DP1.4a*3 HDMI2.1a*1 | 3年 | 1. 快速使用手册 2. 定制显卡支架 3. 定制显卡支架 安装说明 4. 3*8pin转16pin电源转接线
Nvidia | RTX4080 SUPER | AORUS GeForce RTX™ 4080 SUPER XTREME ICE 16G | GV-N408SAORUSX-ICE-16GD | 4080 S钛金雕 |  | 在售 | 钛金雕 | 836 | 2700 | 10240 | 23 | 16 | GDDR6X | 256 | PCI-E 4.0 | 7680x4320 | 4 | L=357 W=166 H=75 mm | 357 | 166 | 75 | ATX | 12 Ultimate | 4.6 | 850W | 16 pin*1 | DP1.4a*3 HDMI2.1a*1 | 4年（需注册） | 1. 快速使用手册 2. 保修卡 3. Gold guarantee card 4. 3*8pin转16pin电源转接线 5. VGA holder kit 6. AORUS anti-static gloves 7. AORUS sticker
Nvidia | RTX4080 SUPER | AORUS GeForce RTX™ 4080 SUPER MASTER 16G | GV-N408SAORUS-M-16GD | 4080 S超级雕 |  | 在售 | 超级雕 | 836 | 2625 | 10240 | 23 | 16 | GDDR6X | 256 | PCI-E 4.0 | 7680x4320 | 4 | L=357 W=163 H=75 mm | 357 | 163 | 75 | ATX | 12 Ultimate | 4.6 | 850W | 16 pin*1 | DP1.4a*3 HDMI2.1a*1 | 4年（需注册） | 1.快速使用手册 2. 保修卡 3. 定制显卡支架 4. 定制显卡支架 安装说明 5. 3*8pin转16pin电源转接线 6. AORUS Metal sticker
Nvidia | RTX4080 SUPER | GeForce RTX™ 4080 SUPER AERO OC 16G | GV-N408SAERO-OC-16GD | 4080 S雪鹰 |  | 在售 | 雪鹰 | 836 | 2595 | 10240 | 23 | 16 | GDDR6X | 256 | PCI-E 4.0 | 7680x4320 | 4 | L=342 W=150 H=75 mm | 342 | 150 | 75 | ATX | 12 Ultimate | 4.6 | 850W | 16 pin*1 | DP1.4a*3 HDMI2.1a*1 | 4年（需注册） | 1. 快速使用手册 2. 保修卡 3. 定制显卡支架 4. 定制显卡支架 安装说明 5. 3*8pin转16pin电源转接线
Nvidia | RTX4080 SUPER | GeForce RTX™ 4080 SUPER GAMING OC 16G | GV-N408SGAMING-OC-16GD | 4080 S魔鹰OC |  | 在售 | 魔鹰 | 836 | 2595 | 10240 | 23 | 16 | GDDR6X | 256 | PCI-E 4.0 | 7680x4320 | 4 | L=342 W=150 H=75 mm | 342 | 150 | 75 | ATX | 12 Ultimate | 4.6 | 850W | 16 Pin*1 | DP1.4a*3 HDMI2.1a*1 | 4年（需注册） | 1.快速使用手册 2. 保修卡 3. 定制显卡支架 4. 定制显卡支架 安装说明 5. 3*8pin转16pin电源转接线
Nvidia | RTX4080 SUPER | GeForce RTX™ 4080 SUPER WINDFORCE V2 16G | GV-N408SWF3V2-16GD | 4080 S风魔V2 |  | 在售 | 风魔 | 836 | 2550 | 10240 | 23 | 16 | GDDR6X | 256 | PCI-E 4.0 | 7680x4320 | 4 | L=330 W=136 H=58 mm | 330 | 136 | 58 | ATX | 12 Ultimate | 4.6 | 750W | 16 Pin*1 | DP1.4a*3 HDMI2.1a*1 | 3年 | 1.快速使用手册 2. 定制显卡支架 3. 定制显卡支架 安装说明 4. 3*8pin转16pin电源转接线
Nvidia | RTX4080 SUPER | GeForce RTX™ 4080 SUPER WINDFORCE 16G | GV-N408SWF3-16GD | 4080 S风魔 |  | not_sale | 风魔 | 836 | 2550 | 10240 | 23 | 16 | GDDR6X | 256 | PCI-E 4.0 | 7680x4320 | 4 | L=330 W=136 H=56 mm | 330 | 136 | 56 | ATX | 12 Ultimate | 4.6 | 750W | 16 Pin*1 | DP1.4a*3 HDMI2.1a*1 | 3年 | 1.快速使用手册 2. 定制显卡支架 3. 定制显卡支架 安装说明 4. 3*8pin转16pin电源转接线
Nvidia | RTX4080 | AORUS GeForce RTX™ 4080 16GB XTREME WATERFORCE WB | GV-N4080AORUSX-WB-16GD | 4080分体水雕 |  | not_sale | 水雕 | 780 | 2565 | 9728 | 22.4 | 16 | GDDR6X | 256 | PCI-E 4.0 | 7680x4320 | 4 | L=235 W=169 H=29 mm | 235 | 169 | 29 | ATX | 12 Ultimate | 4.6 | 850W | 16 Pin*1 | DP1.4a*3 HDMI2.1a*1 | 4年（需注册） | 1.快速使用手册 2. 保修卡 3. WATERFORCE water block 安装说明 4. AORUS Metal sticker 5. Xtreme Robot Limited Edition with AORUS flag 6. 3*8pin转16pin电源转接线 7. Thermal grease
Nvidia | RTX4080 | AORUS GeForce RTX™ 4080 16GB XTREME WATERFORCE | GV-N4080AORUSX-W-16GD | 4080水雕 |  | not_sale | 水雕 | 780 | 2565 | 9728 | 22.4 | 16 | GDDR6X | 256 | PCI-E 4.0 | 7680x4320 | 4 | L=236 W=146 H=40 mm | 236 | 146 | 40 | ATX | 12 Ultimate | 4.6 | 850W | 16 pin*1 | DP1.4a*3 HDMI2.1a*1 | 4年（需注册） | 1.快速使用手册 2. 保修卡 3. AORUS Metal sticker 4. Xtreme Robot Limited Edition with AORUS flag 5. 3*8pin转16pin电源转接线
Nvidia | RTX4080 | AORUS GeForce RTX™ 4080 16GB MASTER | GV-N4080AORUS-M-16GD | 4080超级雕 |  | not_sale | 超级雕 | 780 | 2550 | 9728 | 22.4 | 16 | GDDR6X | 256 | PCI-E 4.0 | 7680x4320 | 4 | L=357 W=163 H=75 mm | 357 | 163 | 75 | ATX | 12 Ultimate | 4.6 | 850W | 16 pin*1 | DP1.4a*3 HDMI2.1a*1 | 4年（需注册） | 1.快速使用手册 2. 保修卡 3. 定制显卡支架 4. 定制显卡支架 安装说明 5. 3*8pin转16pin电源转接线 6. AORUS Metal sticker
Nvidia | RTX4080 | GeForce RTX™ 4080 16GB AERO OC | GV-N4080AERO-OC-16GD | 4080雪鹰 |  | not_sale | 雪鹰 | 780 | 2535 | 9728 | 22.4 | 16 | GDDR6X | 256 | PCI-E 4.0 | 7680x4320 | 4 | L=342 W=150 H=75 mm | 342 | 150 | 75 | ATX | 12 Ultimate | 4.6 | 850W | 16 pin*1 | DP1.4a*3 HDMI2.1a*1 | 4年（需注册） | 1.快速使用手册 2. 定制显卡支架 3. 定制显卡支架 安装说明 4. 3*8pin转16pin电源转接线
Nvidia | RTX4080 | GeForce RTX™ 4080 16GB GAMING OC | GV-N4080GAMING-OC-16GD | 4080魔鹰 |  | not_sale | 魔鹰 | 780 | 2535 | 9728 | 22.4 | 16 | GDDR6X | 256 | PCI-E 4.0 | 7680x4320 | 4 | L=342 W=150 H=75 mm | 342 | 150 | 75 | ATX | 12 Ultimate | 4.6 | 850W | 16 Pin*1 | DP1.4a*3 HDMI2.1a*1 | 4年（需注册） | 1.快速使用手册 2. 保修卡 3. 定制显卡支架 4. 定制显卡支架 安装说明 5. 3*8pin转16pin电源转接线
Nvidia | RTX4080 | GeForce RTX™ 4080 16GB EAGLE OC | GV-N4080EAGLE-OC-16GD | 4080猎鹰OC |  | not_sale | 猎鹰 | 780 | 2520 | 9728 | 22.4 | 16 | GDDR6X | 256 | PCI-E 4.0 | 7680x4320 | 4 | L=342 W=150 H=70 mm | 342 | 150 | 70 | ATX | 12 Ultimate | 4.6 | 850W | 16 Pin*1 | DP1.4a*3 HDMI2.1a*1 | 3年 | 1.快速使用手册 2. 定制显卡支架 3. 定制显卡支架 安装说明 4. 3*8pin转16pin电源转接线
Nvidia | RTX4080 | GeForce RTX™ 4080 16GB EAGLE | GV-N4080EAGLE-16GD | 4080猎鹰 |  | not_sale | 猎鹰 | 780 | 2505 | 9728 | 22.4 | 16 | GDDR6X | 256 | PCI-E 4.0 | 7680x4320 | 4 | L=342 W=150 H=70 mm | 342 | 150 | 70 | ATX | 12 Ultimate | 4.6 | 850W | 16 Pin*1 | DP1.4a*3 HDMI2.1a*1 | 3年 | 1.快速使用手册 2. 定制显卡支架 3. 定制显卡支架 安装说明 4. 3*8pin转16pin电源转接线
Nvidia | RTX4080 | GeForce RTX™ 4080 16GB WINDFORCE | GV-N4080WF3-16GD | 4080风魔 |  | not_sale | 风魔 | 780 | 2505 | 9728 | 22.4 | 16 | GDDR6X | 256 | PCI-E 4.0 | 7680x4320 | 4 | L=330 W=136 H=56 mm | 330 | 136 | 56 | ATX | 12 Ultimate | 4.6 | 750W | 16 Pin*1 | DP1.4a*3 HDMI2.1a*1 | 3年 | 1.快速使用手册 2. 定制显卡支架 3. 定制显卡支架 安装说明 4. 3*8pin转16pin电源转接线
Nvidia | RTX4070 Ti SUPER | AORUS GeForce RTX™ 4070 Ti SUPER MASTER 16G | GV-N407TSAORUS-M-16GD | 4070 Ti S超级雕 |  | not_sale | 超级雕 | 706 | 2670 | 8448 | 21 | 16 | GDDR6X | 256 | PCI-E 4.0 | 7680x4320 | 4 | L=342 W=153 H=70.6 mm | 342 | 153 | 70.6 | ATX | 12 Ultimate | 4.6 | 750W | 16 pin*1 | DP1.4a*3 HDMI2.1a*1 | 4年（需注册） | 1.快速使用手册 2. 保修卡 3. 定制显卡支架 4. 定制显卡支架 安装说明 5. 3*8pin转16pin电源转接线 6. AORUS Metal sticker
Nvidia | RTX4070 Ti SUPER | GeForce RTX™ 4070 Ti SUPER AERO OC 16G | GV-N407TSAERO-OC-16GD | 4070 Ti S雪鹰 |  | 在售 | 雪鹰 | 706 | 2655 | 8448 | 21 | 16 | GDDR6X | 256 | PCI-E 4.0 | 7680x4320 | 4 | L=300 W=130 H=57.6 mm | 300 | 130 | 57.6 | ATX | 12 Ultimate | 4.6 | 750W | 16 pin*1 | DP1.4a*3 HDMI2.1a*1 | 4年（需注册） | 1. 快速使用手册 2. 保修卡 3. 定制显卡支架 4. 定制显卡支架 安装说明 5. 2*8pin转16pin电源转接线
Nvidia | RTX4070 Ti SUPER | GeForce RTX™ 4070 Ti SUPER GAMING OC 16G | GV-N407TSGAMING-OC-16GD | 4070 Ti S魔鹰 |  | 在售 | 魔鹰 | 706 | 2655 | 8448 | 21 | 16 | GDDR6X | 256 | PCI-E 4.0 | 7680x4320 | 4 | L=300 W=130 H=57.6 mm | 300 | 130 | 57.6 | ATX | 12 Ultimate | 4.6 | 750W | 16 pin*1 | DP1.4a*3 HDMI2.1a*1 | 4年（需注册） | 1.快速使用手册 2. 保修卡 3. 定制显卡支架 4. 定制显卡支架 安装说明 5. 2*8pin转16pin电源转接线
Nvidia | RTX4070 Ti SUPER | GeForce RTX™ 4070 Ti SUPER AI TOP 16G | GV-N407TSAI-TOP-16GD | 4070 Ti S涡轮 |  | 在售 | 涡轮 | 706 | 2610 | 8448 | 21 | 16 | GDDR6X | 256 | PCI-E 4.0 | 7680x4320 | 4 | L=260 W=111 H=40 mm | 260 | 111 | 40 | ATX | 12 Ultimate | 4.6 | 750W | 16 pin*1 | DP1.4a*3 HDMI2.1a*1 | 4年（需注册） | 1.快速使用手册 2. 2*8pin转16pin电源转接线
Nvidia | RTX4070 Ti SUPER | GeForce RTX™ 4070 Ti SUPER EAGLE OC ICE 16G | GV-N407TSEAGLEOC-ICE-16GD | 4070 Ti S冰猎鹰 |  | 在售 | 冰猎鹰 | 706 | 2640 | 8448 | 21 | 16 | GDDR6X | 256 | PCI-E 4.0 | 7680x4320 | 4 | L=261 W=126 H=50 mm | 261 | 126 | 50 | ATX | 12 Ultimate | 4.6 | 750W | 16 pin*1 | DP1.4a*3 HDMI2.1a*1 | 3年 | 1.快速使用手册 2. 2*8pin转16pin电源转接线
Nvidia | RTX4070 Ti SUPER | GeForce RTX™ 4070 Ti SUPER EAGLE OC 16G | GV-N407TSEAGLE-OC-16GD | 4070 Ti S猎鹰 |  | 在售 | 猎鹰 | 706 | 2640 | 8448 | 21 | 16 | GDDR6X | 256 | PCI-E 4.0 | 7680x4320 | 4 | L=261 W=126 H=50 mm | 261 | 126 | 50 | ATX | 12 Ultimate | 4.6 | 750W | 16 pin*1 | DP1.4a*3 HDMI2.1a*1 | 3年 | 1.快速使用手册 2. 2*8pin转16pin电源转接线
Nvidia | RTX4070 Ti SUPER | GeForce RTX­­™ 4070 Ti SUPER WINDFORCE MAX OC 16G | GV-N407TSWF3MAX-OC-16GD | 4070 Ti S风魔MAX |  | not_sale | 风魔 | 706 | 2655 | 8448 | 21 | 16 | GDDR6X | 256 | PCI-E 4.0 | 7680x4320 | 4 | L=331 W=136 H=55.5 mm | 331 | 136 | 55.5 | ATX | 12 Ultimate | 4.6 | 750W | 16 pin*1 | DP1.4a*3 HDMI2.1a*1 | 3年 | 1.快速使用手册 2. 定制显卡支架 3. 定制显卡支架 安装说明 4. 2*8pin转16pin电源转接线
Nvidia | RTX4070 Ti SUPER | GeForce RTX™ 4070 Ti SUPER WINDFORCE OC 16G | GV-N407TSWF3OC-16GD | 4070 Ti S风魔 |  | 在售 | 风魔 | 706 | 2625 | 8448 | 21 | 16 | GDDR6X | 256 | PCI-E 4.0 | 7680x4320 | 4 | L=261 W=126 H=50 mm | 261 | 126 | 50 | ATX | 12 Ultimate | 4.6 | 750W | 16 pin*1 | DP1.4a*3 HDMI2.1a*1 | 3年 | 1.快速使用手册 2. 2*8pin转16pin电源转接线
Nvidia | RTX4070 Ti | AORUS GeForce RTX™ 4070 Ti MASTER 12G | GV-N407TAORUS-M-12GD | 4070 Ti超级雕 |  | not_sale | 超级雕 | 641 | 2670 | 7680 | 21 | 12 | GDDR6X | 192 | PCI-E 4.0 | 7680x4320 | 4 | L=342 W=153 H=70.6 mm | 342 | 153 | 70.6 | ATX | 12 Ultimate | 4.6 | 750W | 16 pin*1 | DP1.4a*3 HDMI2.1a*1 | 4年（需注册） | 1.快速使用手册 2. 保修卡 3. 定制显卡支架 4. 定制显卡支架 安装说明 5. 3*8pin转16pin电源转接线 6. AORUS Metal sticker
Nvidia | RTX4070 Ti | AORUS GeForce RTX™ 4070 Ti ELITE 12G | GV-N407TAORUS-E-12GD | 4070 Ti小雕 |  | not_sale | 小雕 | 641 | 2655 | 7680 | 21 | 12 | GDDR6X | 192 | PCI-E 4.0 | 7680x4320 | 4 | L=342 W=153 H=70.6 mm | 342 | 153 | 70.6 | ATX | 12 Ultimate | 4.6 | 750W | 16 pin*1 | DP1.4a*3 HDMI2.1a*1 | 4年（需注册） | 1.快速使用手册 2. 保修卡 3. 定制显卡支架 4. 定制显卡支架 安装说明 5. 3*8pin转16pin电源转接线 6. AORUS Metal sticker
Nvidia | RTX4070 Ti | GeForce RTX™ 4070 Ti AERO OC V2 12G | GV-N407TAERO-OCV2-12GD | 4070 Ti雪鹰V2 |  | not_sale | 雪鹰 | 641 | 2640 | 7680 | 21 | 12 | GDDR6X | 192 | PCI-E 4.0 | 7680x4320 | 4 | L=300 W=130 H=57.6 mm | 300 | 130 | 57.6 | ATX | 12 Ultimate | 4.6 | 750W | 16 pin*1 | DP1.4a*3 HDMI2.1a*1 | 4年（需注册） | 1. 快速使用手册 2. 保修卡 3. 定制显卡支架 4. 定制显卡支架 安装说明 5. 2*8pin转16pin电源转接线
Nvidia | RTX4070 Ti | GeForce RTX™ 4070 Ti AERO OC 12G | GV-N407TAERO-OC-12GD | 4070 Ti雪鹰 |  | not_sale | 雪鹰 | 641 | 2640 | 7680 | 21 | 12 | GDDR6X | 192 | PCI-E 4.0 | 7680x4320 | 4 | L=336 W=140 H=58 mm | 336 | 140 | 58 | ATX | 12 Ultimate | 4.6 | 750W | 16 pin*1 | DP1.4a*3 HDMI2.1a*1 | 4年（需注册） | 1.快速使用手册 2. 定制显卡支架 3. 定制显卡支架 安装说明 4. 2*8pin转16pin电源转接线
Nvidia | RTX4070 Ti | GeForce RTX™ 4070 Ti GAMING OC V2 12G | GV-N407TGAMING-OCV2-12GD | 4070 Ti魔鹰V2 |  | not_sale | 魔鹰 | 641 | 2640 | 7680 | 21 | 12 | GDDR6X | 192 | PCI-E 4.0 | 7680x4320 | 4 | L=300 W=130 H=57.6 mm | 300 | 130 | 57.6 | ATX | 12 Ultimate | 4.6 | 750W | 16 pin*1 | DP1.4a*3 HDMI2.1a*1 | 4年（需注册） | 1.快速使用手册 2. 保修卡 3. 定制显卡支架 4. 定制显卡支架 安装说明 5. 2*8pin转16pin电源转接线
Nvidia | RTX4070 Ti | GeForce RTX™ 4070 Ti GAMING OC 12G | GV-N407TGAMING-OC-12GD | 4070 Ti魔鹰 |  | not_sale | 魔鹰 | 641 | 2640 | 7680 | 21 | 12 | GDDR6X | 192 | PCI-E 4.0 | 7680x4320 | 4 | L=336 W=140 H=58 mm | 336 | 140 | 58 | ATX | 12 Ultimate | 4.6 | 750W | 16 pin*1 | DP1.4a*3 HDMI2.1a*1 | 4年（需注册） | 1.快速使用手册 2. 保修卡 3. 定制显卡支架 4. 定制显卡支架 安装说明 5. 2*8pin转16pin电源转接线
Nvidia | RTX4070 Ti | GeForce RTX™ 4070 Ti EAGLE OC 12G (rev. 1.0) | GV-N407TEAGLE-OC-12GD-rev-10 | 4070 Ti猎鹰OC |  | not_sale | 猎鹰 | 641 | 2625 | 7680 | 21 | 12 | GDDR6X | 192 | PCI-E 4.0 | 7680x4320 | 4 | L=301 W=136 H=58 mm | 301 | 136 | 58 | ATX | 12 Ultimate | 4.6 | 750W | 16 pin*1 | DP1.4a*3 HDMI2.1a*1 | 3年 | 1.快速使用手册 2. 定制显卡支架 3. 定制显卡支架 安装说明 4. 2*8pin转16pin电源转接线
Nvidia | RTX4070 Ti | GeForce RTX™ 4070 Ti EAGLE 12G (rev. 1.0) | GV-N407TEAGLE-12GD-rev-10 | 4070 Ti猎鹰 |  | not_sale | 猎鹰 | 641 | 2610 | 7680 | 21 | 12 | GDDR6X | 192 | PCI-E 4.0 | 7680x4320 | 4 | L=301 W=136 H=58 mm | 301 | 136 | 58 | ATX | 12 Ultimate | 4.6 | 750W | 16 pin*1 | DP1.4a*3 HDMI2.1a*1 | 3年 | 1.快速使用手册 2. 定制显卡支架 3. 定制显卡支架 安装说明 4. 2*8pin转16pin电源转接线
Nvidia | RTX4070 Ti | GeForce RTX™ 4070 Ti WINDFORCE OC 12G | GV-N407TWF3OC-12GD | 4070 Ti风魔OC |  | not_sale | 风魔 | 641 | 2625 | 7680 | 21 | 12 | GDDR6X | 192 | PCI-E 4.0 | 7680x4320 | 4 | L=261 W=126 H=50 mm | 261 | 126 | 50 | ATX | 12 Ultimate | 4.6 | 750W | 16 pin*1 | DP1.4a*3 HDMI2.1a*1 | 3年 | 1.快速使用手册 2. 2*8pin转16pin电源转接线
Nvidia | RTX4070 Ti | GeForce RTX™ 4070 Ti WINDFORCE 12G | GV-N407TWF3-12GD | 4070 Ti风魔 |  | not_sale | 风魔 | 641 | 2610 | 7680 | 21 | 12 | GDDR6X | 192 | PCI-E 4.0 | 7680x4320 | 4 | L=261 W=126 H=50 mm | 261 | 126 | 50 | ATX | 12 Ultimate | 4.6 | 750W | 16 pin*1 | DP1.4a*3 HDMI2.1a*1 | 3年 | 1.快速使用手册 2. 2*8pin转16pin电源转接线
Nvidia | RTX4070 SUPER | AORUS GeForce RTX™ 4070 SUPER MASTER 12G | GV-N407SAORUS-M-12GD | 4070 S超级雕 |  | 在售 | 超级雕 | 568 | 2655 | 7168 | 21 | 12 | GDDR6X | 192 | PCI-E 4.0 | 7680x4320 | 4 | L=342 W=153 H=70.6 mm | 342 | 153 | 70.6 | ATX | 12 Ultimate | 4.6 | 700W | 16 pin*1 | DP1.4a*3 HDMI2.1a*1 | 4年（需注册） | 1. 快速使用手册 2. 保修卡 3. 定制显卡支架 4. 定制显卡支架 安装说明 5. 2*8pin转16pin电源转接线 6. AORUS Metal sticker
Nvidia | RTX4070 SUPER | GeForce RTX™ 4070 SUPER WUKONG OC 12G | GV-N407SWUKONG-OC-12GD | 4070 S悟空 |  | 在售 | 悟空 | 568 | 2565 | 7168 | 21 | 12 | GDDR6X | 192 | PCI-E 4.0 | 7680x4320 | 4 | L=300 W=130 H=57.6 mm | 300 | 130 | 57.6 | ATX | 12 Ultimate | 4.6 | 700W | 16 pin*1 | DP1.4a*3 HDMI2.1a*1 | 4年（需注册） | 1. 快速使用手册 2. 保修卡 3. 2*8pin转16pin电源转接线
Nvidia | RTX4070 SUPER | GeForce RTX™ 4070 SUPER AERO OC 12G | GV-N407SAERO-OC-12GD | 4070 S雪鹰 |  | 在售 | 雪鹰 | 568 | 2565 | 7168 | 21 | 12 | GDDR6X | 192 | PCI-E 4.0 | 7680x4320 | 4 | L=300 W=130 H=57.6 mm | 300 | 130 | 57.6 | ATX | 12 Ultimate | 4.6 | 700W | 16 pin*1 | DP1.4a*3 HDMI2.1a*1 | 4年（需注册） | 1. 快速使用手册 2. 保修卡 3. 2*8pin转16pin电源转接线
Nvidia | RTX4070 SUPER | GeForce RTX™ 4070 SUPER GAMING OC 12G | GV-N407SGAMING-OC-12GD | 4070 S魔鹰 |  | 在售 | 魔鹰 | 568 | 2565 | 7168 | 21 | 12 | GDDR6X | 192 | PCI-E 4.0 | 7680x4320 | 4 | L=300 W=130 H=57.6 mm | 300 | 130 | 57.6 | ATX | 12 Ultimate | 4.6 | 700W | 16 pin*1 | DP1.4a*3 HDMI2.1a*1 | 4年（需注册） | 1. 快速使用手册 2. 保修卡 3. 2*8pin转16pin电源转接线
Nvidia | RTX4070 SUPER | GeForce RTX™ 4070 SUPER EAGLE OC ICE 12G | GV-N407SEAGLEOC-ICE-12GD | 4070 S冰猎鹰 |  | 在售 | 冰猎鹰 | 568 | 2535 | 7168 | 21 | 12 | GDDR6X | 192 | PCI-E 4.0 | 7680x4320 | 4 | L=261 W=126 H=50 mm | 261 | 126 | 50 | ATX | 12 Ultimate | 4.6 | 700W | 16 Pin*1 | DP1.4a*3 HDMI2.1a*1 | 3年 | 1. 快速使用手册 2. 2*8pin转16pin电源转接线
Nvidia | RTX4070 SUPER | GeForce RTX™ 4070 SUPER EAGLE OC 12G | GV-N407SEAGLE-OC-12GD | 4070 S猎鹰 |  | 在售 | 猎鹰 | 568 | 2535 | 7168 | 21 | 12 | GDDR6X | 192 | PCI-E 4.0 | 7680x4320 | 4 | L=261 W=126 H=50 mm | 261 | 126 | 50 | ATX | 12 Ultimate | 4.6 | 700W | 16 Pin*1 | DP1.4a*3 HDMI2.1a*1 | 3年 | 1. 快速使用手册 2. 2*8pin转16pin电源转接线
Nvidia | RTX4070 SUPER | GeForce RTX™ 4070 SUPER WINDFORCE OC 12G | GV-N407SWF3OC-12GD | 4070 S风魔 |  | 在售 | 风魔 | 568 | 2505 | 7168 | 21 | 12 | GDDR6X | 192 | PCI-E 4.0 | 7680x4320 | 4 | L=261 W=126 H=50 mm | 261 | 126 | 50 | ATX | 12 Ultimate | 4.6 | 700W | 16 pin*1 | DP1.4a*3 HDMI2.1a*1 | 3年 | 1. 快速使用手册 2. 2*8pin转16pin电源转接线
Nvidia | RTX4070 | AORUS GeForce RTX™ 4070 MASTER 12G | GV-N4070AORUS-M-12GD | 4070超级雕 |  | not_sale | 超级雕 | 466 | 2595 | 5888 | 21 | 12 | GDDR6X | 192 | PCI-E 4.0 | 7680x4320 | 4 | L=342 W=153 H=70.6 mm | 342 | 153 | 70.6 | ATX | 12 Ultimate | 4.6 | 700W | 16 pin*1 | DP1.4a*3 HDMI2.1a*1 | 4年（需注册） | 1. 快速使用手册 2. 保修卡 3. 定制显卡支架 4. 定制显卡支架 安装说明 5. 2*8pin转16pin电源转接线 6. AORUS Metal sticker
Nvidia | RTX4070 | GeForce RTX™ 4070 AERO OC 12G | GV-N4070AERO-OC-12GD | 4070雪鹰 |  | not_sale | 雪鹰 | 466 | 2565 | 5888 | 21 | 12 | GDDR6X | 192 | PCI-E 4.0 | 7680x4320 | 4 | L=300 W=130 H=57.6 mm | 300 | 130 | 57.6 | ATX | 12 Ultimate | 4.6 | 700W | 16 pin*1 | DP1.4a*3 HDMI2.1a*1 | 4年（需注册） | 1.快速使用手册 2. 保修卡 3. 2*8pin转16pin电源转接线
Nvidia | RTX4070 | GeForce RTX™ 4070 GAMING OC V2 12G | GV-N4070GAMING-OCV2-12GD | 4070魔鹰V2 |  | not_sale | 魔鹰 | 466 | 2565 | 5888 | 21 | 12 | GDDR6X | 192 | PCI-E 4.0 | 7680x4320 | 4 | L=300 W=130 H=50.2 mm | 300 | 130 | 50.2 | ATX | 12 Ultimate | 4.6 | 650W | 8 pin*1 | DP1.4a*3 HDMI2.1a*1 | 4年（需注册） | 1.快速使用手册 2. 保修卡
Nvidia | RTX4070 | GeForce RTX™ 4070 GAMING OC 12G | GV-N4070GAMING-OC-12GD | 4070魔鹰 |  | not_sale | 魔鹰 | 466 | 2565 | 5888 | 21 | 12 | GDDR6X | 192 | PCI-E 4.0 | 7680x4320 | 4 | L=300 W=130 H=57.6 mm | 300 | 130 | 57.6 | ATX | 12 Ultimate | 4.6 | 700W | 16 pin*1 | DP1.4a*3 HDMI2.1a*1 | 4年（需注册） | 1.快速使用手册 2. 保修卡 3. 2*8pin转16pin电源转接线
Nvidia | RTX4070 | GeForce RTX™ 4070 EAGLE OC 12G | GV-N4070EAGLE-OC-12GD | 4070猎鹰 |  | not_sale | 猎鹰 | 466 | 2505 | 5888 | 21 | 12 | GDDR6X | 192 | PCI-E 4.0 | 7680x4320 | 4 | L=261 W=126 H=50 mm | 261 | 126 | 50 | ATX | 12 Ultimate | 4.6 | 650W | 8 Pin*1 | DP1.4a*3 HDMI2.1a*1 | 3年 | 1.快速使用手册
Nvidia | RTX4070 | GeForce RTX™ 4070 WINDFORCE OC 12G | GV-N4070WF3OC-12GD | 4070风魔 |  | not_sale | 风魔 | 466 | 2490 | 5888 | 21 | 12 | GDDR6X | 192 | PCI-E 4.0 | 7680x4320 | 4 | L=261 W=126 H=50 mm | 261 | 126 | 50 | ATX | 12 Ultimate | 4.6 | 650W | 8 pin*1 | DP1.4a*3 HDMI2.1a*1 | 3年 | 1.快速使用手册
Nvidia | RTX4060 Ti 16G | GeForce RTX™ 4060 Ti GAMING OC 16G | GV-N406TGAMING-OC-16GD | 4060 Ti 16G魔鹰 |  | 在售 | 魔鹰 | 353 | 2595 | 4352 | 18 | 16 | GDDR6 | 128 | PCI-E 4.0 | 7680 x 4320 | 4 | L=281 W=117 H=53 mm | 281 | 117 | 53 | ATX | 1‎2 Ultimate | 4.6 | 500W | 8 pin*1 | DP1.4a*2 HDMI2.1a*2 | 3年 | 1.快速使用手册
Nvidia | RTX4060 Ti 16G | GeForce RTX™ 4060 Ti AERO OC 16G | GV-N406TAERO-OC-16GD | 4060 Ti 16G雪鹰 |  | not_sale | 雪鹰 | 353 | 2595 | 4352 | 18 | 16 | GDDR6 | 128 | PCI-E 4.0 | 7680x4320 | 4 | L=281 W=117 H=50 mm | 281 | 117 | 50 | ATX | 12 Ultimate | 4.6 | 500W | 8 pin*1 | DP1.4a*2 HDMI2.1a*2 | 3年 | 1.快速使用手册
Nvidia | RTX4060 Ti 16G | GeForce RTX™ 4060 Ti WINDFORCE OC 16G | GV-N406TWF2OC-16GD | 4060 Ti 16G风魔 |  | 在售 | 风魔 | 353 | 2565 | 4352 | 18 | 16 | GDDR6 | 128 | PCI-E 4.0 | 7680x4320 | 4 | L=201 W=120 H=41 mm | 201 | 120 | 41 | ATX | 12 Ultimate | 4.6 | 500W | 8 pin*1 | DP1.4a*2 HDMI2.1a*2 | 3年 | 1.快速使用手册
Nvidia | RTX4060 Ti 8G | AORUS GeForce RTX™ 4060 Ti ELITE 8G | GV-N406TAORUS-E-8GD | 4060 Ti 8G小雕 |  | not_sale | 小雕 | 353 | 2655 | 4352 | 18 | 8 | GDDR6 | 128 | PCI-E 4.0 | 7680x4320 | 4 | L=301 W=128 H=56 mm | 301 | 128 | 56 | ATX | 12 Ultimate | 4.6 | 500W | 8 pin*1 | DP1.4a*2 HDMI2.1a*2 | 3年 | 1.快速使用手册 2. 保修卡 3. AORUS Metal sticker
Nvidia | RTX4060 Ti 8G | GeForce RTX™ 4060 Ti AERO OC 8G | GV-N406TAERO-OC-8GD | 4060 Ti 8G雪鹰 |  | 在售 | 雪鹰 | 353 | 2580 | 4352 | 18 | 8 | GDDR6 | 128 | PCI-E 4.0 | 7680x4320 | 4 | L=281 W=117 H=50 mm | 281 | 117 | 50 | ATX | 12 Ultimate | 4.6 | 500W | 8 pin*1 | DP1.4a*2 HDMI2.1a*2 | 3年 | 1.快速使用手册
Nvidia | RTX4060 Ti 8G | GeForce RTX™ 4060 Ti GAMING OC 8G | GV-N406TGAMING-OC-8GD | 4060 Ti 8G魔鹰 |  | 在售 | 魔鹰 | 353 | 2580 | 4352 | 18 | 8 | GDDR6 | 128 | PCI-E 4.0 | 7680x4320 | 4 | L=281 W=117 H=53 mm | 281 | 117 | 53 | ATX | 12 Ultimate | 4.6 | 500W | 8 pin*1 | DP1.4a*2 HDMI2.1a*2 | 3年 | 1.快速使用手册
Nvidia | RTX4060 Ti 8G | GeForce RTX™ 4060 Ti EAGLE OC ICE 8G | GV-N406TEAGLEOC-ICE-8GD | 4060 Ti 8G冰猎鹰 |  | 在售 | 冰猎鹰 | 353 | 2550 | 4352 | 18 | 8 | GDDR6 | 128 | PCI-E 4.0 | 7680 x 4320 | 4 | L=272 W=115 H=41 mm | 272 | 115 | 41 | ATX | 1‎2 Ultimate | 4.6 | 500W | 8 pin*1 | DP1.4a*2 HDMI2.1a*2 | 3年 | 1.快速使用手册
Nvidia | RTX4060 Ti 8G | GeForce RTX™ 4060 Ti EAGLE OC 8G | GV-N406TEAGLE-OC-8GD | 4060 Ti 8G风魔OC |  | 在售 | 风魔 | 353 | 2550 | 4352 | 18 | 8 | GDDR6 | 128 | PCI-E 4.0 | 7680 x 4320 | 4 | L=272 W=115 H=41 mm | 272 | 115 | 41 | ATX | 1‎2 Ultimate | 4.6 | 500W | 8 pin*1 | DP1.4a*2 HDMI2.1a*2 | 3年 | 1.快速使用手册
Nvidia | RTX4060 Ti 8G | GeForce RTX™ 4060 Ti EAGLE 8G | GV-N406TEAGLE-8GD | 4060 Ti 8G猎鹰 |  | 在售 | 猎鹰 | 353 | 2535 | 4352 | 18 | 8 | GDDR6 | 128 | PCI-E 4.0 | 7680 x 4320 | 4 | L=272 W=115 H=41 mm | 272 | 115 | 41 | ATX | 1‎2 Ultimate | 4.6 | 500W | 8 pin*1 | DP1.4a*2 HDMI2.1a*2 | 3年 | 1.快速使用手册
Nvidia | RTX4060 Ti 8G | GeForce RTX™ 4060 Ti WINDFORCE OC 8G | GV-N406TWF2OC-8GD | 4060 Ti 8G风魔 |  | 在售 | 风魔 | 353 | 2550 | 4352 | 18 | 8 | GDDR6 | 128 | PCI-E 4.0 | 7680x4320 | 4 | L=201 W=120 H=41 mm | 201 | 120 | 41 | ATX | 12 Ultimate | 4.6 | 500W | 8 pin*1 | DP1.4a*2 HDMI2.1a*2 | 3年 | 1.快速使用手册
Nvidia | RTX4060 | AORUS GeForce RTX™ 4060 ELITE 8G | GV-N4060AORUS-E-8GD | 4060小雕 |  | not_sale | 小雕 | 242 | 2640 | 3072 | 17 | 8 | GDDR6 | 128 | PCI-E 4.0 | 7680x4320 | 4 | L=299 W=128 H=56 mm | 299 | 128 | 56 | ATX | 12 Ultimate | 4.6 | 450W | 8 pin*1 | DP1.4a*2 HDMI2.1a*2 | 3年 | 1.快速使用手册 2. 保修卡 3. AORUS Metal sticker
Nvidia | RTX4060 | GeForce RTX™ 4060 AERO OC 8G | GV-N4060AERO-OC-8GD | 4060雪鹰 |  | 在售 | 雪鹰 | 242 | 2550 | 3072 | 17 | 8 | GDDR6 | 128 | PCI-E 4.0 | 7680x4320 | 4 | L=281 W=114 H=38 mm | 281 | 114 | 38 | ATX | 12 Ultimate | 4.6 | 450W | 8 pin*1 | DP1.4a*2 HDMI2.1a*2 | 3年 | 1.快速使用手册
Nvidia | RTX4060 | GeForce RTX™ 4060 GAMING OC 8G | GV-N4060GAMING-OC-8GD | 4060魔鹰 |  | 在售 | 魔鹰 | 242 | 2550 | 3072 | 17 | 8 | GDDR6 | 128 | PCI-E 4.0 | 7680x4320 | 4 | L=281 W=114 H=40 mm | 281 | 114 | 40 | ATX | 12 Ultimate | 4.6 | 450W | 8 Pin*1 | DP1.4a*2 HDMI2.1a*2 | 3年 | 1.快速使用手册
Nvidia | RTX4060 | GeForce RTX™ 4060 EAGLE OC ICE 8G | GV-N4060EAGLEOC-ICE-8GD | 4060冰猎鹰 |  | 在售 | 冰猎鹰 | 242 | 2505 | 3072 | 17 | 8 | GDDR6 | 128 | PCI-E 4.0 | 7680x4320 | 4 | L=272 W=115 H=40 mm | 272 | 115 | 40 | ATX | 12 Ultimate | 4.6 | 450W | 8 Pin*1 | DP1.4a*2 HDMI2.1a*2 | 3年 | 1.快速使用手册
Nvidia | RTX4060 | GeForce RTX™ 4060 EAGLE OC 8G | GV-N4060EAGLE-OC-8GD | 4060猎鹰 |  | 在售 | 猎鹰 | 242 | 2505 | 3072 | 17 | 8 | GDDR6 | 128 | PCI-E 4.0 | 7680x4320 | 4 | L=272 W=115 H=40 mm | 272 | 115 | 40 | ATX | 12 Ultimate | 4.6 | 450W | 8 Pin*1 | DP1.4a*2 HDMI2.1a*2 | 3年 | 1.快速使用手册
Nvidia | RTX4060 | GeForce RTX™ 4060 WINDFORCE OC 8G | GV-N4060WF2OC-8GD | 4060风魔 |  | 在售 | 风魔 | 242 | 2475 | 3072 | 17 | 8 | GDDR6 | 128 | PCI-E 4.0 | 7680x4320 | 4 | L=192 W=120 H=41 mm | 192 | 120 | 41 | ATX | 12 Ultimate | 4.6 | 450W | 8 pin*1 | DP1.4a*2 HDMI2.1a*2 | 3年 | 1.快速使用手册
Nvidia | RTX4060 | GeForce RTX™ 4060 OC Low Profile 8G | GV-N4060OC-8GL | 4060半高卡 |  | not_sale | 半高卡 | 242 | 2475 | 3072 | 17 | 8 | GDDR6 | 128 | PCI-E 4.0 | 7680x4320 | 4 | L=182 W=69 H=40 mm | 182 | 69 | 40 | Low profile | 12 Ultimate | 4.6 | 450W | 8 Pin*1 | DP1.4a*2 HDMI2.1a*2 | 3年 | 1.快速使用手册 2. Low Profile Bracket
Nvidia | RTX4060 | GeForce RTX™ 4060 D6 8G | GV-N4060D6-8GD | 4060短卡 |  | 在售 | 短卡 | 242 | 2460 | 3072 | 17 | 8 | GDDR6 | 128 | PCI-E 4.0 | 7680x4320 | 4 | L=170 W=120 H=40 mm | 170 | 120 | 40 | ATX | 12 Ultimate | 4.6 | 450W | 8 Pin*1 | DP1.4a*2 HDMI2.1a*2 | 3年 | 1.快速使用手册
Nvidia | RTX3060 12G | GeForce RTX™ 3060 GAMING OC 12G (rev. 2.0) | GV-N3060GAMING-OC-12GD-rev-20 | 3060 12G魔鹰 |  | 在售 | 魔鹰 |  | 1837 | 3584 | 15 | 12 | GDDR6 | 192 | PCI-E 4.0 | 7680x4320 | 4 | L=282 W=117 H=41 mm | 282 | 117 | 41 | ATX | 12 Ultimate | 4.6 | 550W | 8 pin*1 | DP1.4a*2 HDMI2.1*2 | 3年 | 1.快速使用手册
Nvidia | RTX3060 12G | GeForce RTX™ 3060 WINDFORCE OC 12G (rev. 1.0) | GV-N3060WF2OC-12GD-rev-10 | 3060 12G风魔 |  | 在售 | 风魔 |  | 1792 | 3584 | 15 | 12 | GDDR6 | 192 | PCI-E 4.0 | 7680x4320 | 4 | L=198 W=121 H=39 mm | 198 | 121 | 39 | ATX | 12 Ultimate | 4.6 | 550W | 8 pin*1 | DP1.4a*2 HDMI2.1*2 | 3年 | 1.快速使用手册
Nvidia | RTX3060 8G | GeForce RTX™ 3060 GAMING OC 8G (rev. 1.0) | GV-N3060GAMING-OC-8GD-rev-10 | 3060 8G魔鹰 |  | not_sale | 魔鹰 |  | 1807 | 3584 | 15 | 8 | GDDR6 | 128 | PCI-E 4.0 | 7680x4320 | 4 | L=198 W=121 H=39 mm | 198 | 121 | 39 | ATX | 12 Ultimate | 4.6 | 550W | 8 pin*1 | DP1.4a*2 HDMI2.1*2 | 3年 | 1.快速使用手册
Nvidia | RTX3050 | GeForce RTX™ 3050 WINDFORCE OC 6G | GV-N3050WF2OC-6GD | 3050风魔 |  | 在售 | 风魔 |  | 1477 | 2304 | 14 | 6 | GDDR6 | 96 | PCI-E 4.0 | 7680x4320 | 4 | L=191 W=111 H=36 mm | 191 | 111 | 36 | ATX | 12 Ultimate | 4.6 | 300W | 无 | DP1.4a*2 HDMI2.1*2 | 3年 | 1.快速使用手册
Nvidia | RTX3050 | GeForce RTX™ 3050 OC Low Profile 6G | GV-N3050OC-6GL | 3050半高卡 |  | not_sale | 半高卡 |  | 1477 | 2304 | 14 | 6 | GDDR6 | 96 | PCI-E 4.0 | 7680x4320 | 4 | L=181 W=69 H=36 mm | 181 | 69 | 36 | Low Profile | 12 Ultimate | 4.6 | 300W | 无 | DP1.4a*2 HDMI2.1*2 | 3年 | 1.快速使用手册 2. Low Profile Bracket
Nvidia | GT 1030 | GT 1030 OC 2G | GV-N1030OC-2GI | GT 1030短卡OC |  | 在售 | 短卡 |  | 1544 | 384 | 0.6 | 2 | GDDR5 | 64 | PCI-E 2.0 | 4096 X 2160 | 2 | H=26.8 L=167.7 W=111.2 mm | 26.8 | 167.7 | 111.2 | ATX | 12 Ultimate | 4.5 | 300W | 无 | DVI-D*1 HDMI-2.0b*1 | 3年
Nvidia | GT 1030 | GT 1030 Low Profile D4 2G | GV-N1030D4-2GL | GT 1030短卡D4 |  | 在售 | 短卡 |  | 1417 | 384 | 0.21 | 2 | DDR4 | 64 | PCI-E 2.0 | 4096 X 2160 | 2 | H=14.7 L=149.9 W=68.9 | 14.7 | 149.9 | 68.9 | Low Profile | 12 Ultimate | 4.5 | 300W | 无 | DVI-D*1 HDMI-2.0b*1 | 3年 | 1.HDMI+DVI 半高挡板 x1
Nvidia | GT 710 | GV-N710D3-2GL | GV-N710D3-2GL | GT 710半高卡 |  | 在售 | 半高卡 |  | 954 | 0 | 0.16 | 2 | DDR3 | 64 | PCI-E 2.0 | 4096 X 2160 | 3 | H=21 L=144 W=68 mm | 21 | 144 | 68 | Low Profile | 12 Ultimate | 4.5 | 300W | 无 | Dual-link DVI-D*1/HDMI*1/D-Sub*1 | 3年 | 1.HDMI+DVI 半高挡板 x1
AMD | RX7900XTX | Radeon™ RX 7900 XTX GAMING OC 24G | GV-R79XTXGAMING-OC-24GD | RX7900XTX魔鹰 |  | 在售 | 魔鹰 |  | 2525 | 6144 | 20 | 24 | GDDR6 | 384 | PCI-E 4.0 | 7680x4320 | 4 | L=331 W=138 H=50 mm | 331 | 138 | 50 | ATX | 12 Ultimate | 4.6 | 850W | 8 Pin*2 | DP2.1*2 HDMI2.1*2 | 3年 | 1. Quick guide 2. 定制显卡支架 3. 定制显卡支架 安装说明
AMD | RX7800XT | Radeon™ RX 7800 XT GAMING OC 16G | GV-R78XTGAMING-OC-16GD | RX7800XT魔鹰 |  | 在售 | 魔鹰 |  | 2565 | 3840 | 19.5 | 16 | GDDR6 | 256 | PCI-E 4.0 | 7680x4320 | 4 | L=302 W=130 H=56 mm | 302 | 130 | 56 | ATX | 12 Ultimate | 4.6 | 700W | 8 Pin*2 | DP2.1*2 HDMI2.1*2 | 3年 | 1.快速使用手册
AMD | RX7700XT | Radeon™ RX 7700 XT GAMING OC 12G | GV-R77XTGAMING-OC-12GD | RX7700XT魔鹰 |  | 在售 | 魔鹰 |  | 2599 | 3456 | 18 | 12 | GDDR6 | 192 | PCI-E 4.0 | 7680x4320 | 4 | L=302 W=130 H=56 mm | 302 | 130 | 56 | ATX | 12 Ultimate | 4.6 | 700W | 8 Pin*2 | DP2.1*2 HDMI2.1*2 | 3年 | 1.快速使用手册
AMD | RX6750GRE 12G | Radeon™ RX 6750 GRE EAGLE 12G | GV-R675GREEAGLE-12GD | RX6750GRE 12G猎鹰 |  | not_sale | 猎鹰 |  | 2581 | 2560 | 16 | 12 | GDDR6 | 192 | PCI-E 4.0 | 7680 x 4320 | 4 | L=282 W=113 H=40 mm | 282 | 113 | 40 | ATX | 1‎2 Ultimate | 4.6 | 650W | 8 pin*1 + 6 pin*1 | DP1.4a*2 HDMI2.1*2 | 3年 | 1.快速使用手册
AMD | RX6750GRE 10G | Radeon™ RX 6750 GRE EAGLE 10G | GV-R675GREEAGLE-10GD | RX6750GRE 10G猎鹰 |  | 在售 | 猎鹰 |  | 2450 | 2304 | 16 | 10 | GDDR6 | 160 | PCI-E 4.0 | 7680 x 4320 | 4 | L=282 W=113 H=40 mm | 282 | 113 | 40 | ATX | 1‎2 Ultimate | 4.6 | 600W | 8 pin*1 | DP1.4a*2 HDMI2.1*2 | 3年 | 1.快速使用手册
AMD | RX6600 | Radeon™ RX 6600 EAGLE 8G | GV-R66EAGLE-8GD | RX6600猎鹰 |  | 在售 | 猎鹰 |  | 2491 | 1792 | 14 | 8 | GDDR6 | 128 | PCI-E 4.0 | 7680x4320 | 4 | L=282 W=113 H=41 mm | 282 | 113 | 41 | ATX | 12 Ultimate | 4.6 | 500W | 8 pin*1 | DP1.4a*2 HDMI2.1*2 | 3年 | 1.快速使用手册
AMD | RX6500XT | Radeon™ RX 6500 XT EAGLE 4G | GV-R65XTEAGLE-4GD | RX6500XT猎鹰 |  | 在售 | 猎鹰 |  | 2815 | 1024 | 18 | 4 | GDDR6 | 64 | PCI-E 4.0 | 7680x4320 | 2 | L=192 W=117 H=38 mm | 192 | 117 | 38 | ATX | 12 Ultimate | 4.6 | 400W | 6 pin*1 | DP1.4a*1 HDMI2.1*1 | 3年 | 1.快速使用手册

## MB
阵营 | 芯片组 | 名称 | 简称 | 系列 | 技嘉规格型号 | 供电相数 | 显示输出接口 | 内存支持 | 是否带WIFI蓝牙 | 网络支持 | 存储接口 | SATA | 版型 | 尺寸 | 盒子图片 | 正面图片 | 接口图片
Intel | Z790 | Z790 AORUS XTREME X ICE | Z790钛金雕 | 钛金雕 | Z790-AORUS-XTREME-X-ICE | 24+1+2 | 2* 雷电4 Type-C | DDR5*4最大内存(192GB | 是 | WiFi 7+蓝牙+万兆网卡 | 5*M.2插槽, 包含1* PCI-E 5.0 x4 | 4个SATA 3.0接口 | E-ATX | 30.5 x 28.5cm | https://www.gigabyte.cn/Image/af213fa06e90cd5c7241e086493178c9/Product/39998/webp/1000 | https://www.gigabyte.cn/Image/a0e683ecbf8e86a45f20727b09ab52b0/Product/40361/webp/2000 | https://www.gigabyte.cn/Image/006092c5440ed2c49a65321914b0e55a/Product/39973/webp/1000
Intel | Z790 | Z790 AORUS MASTER X | Z790超级雕X | 超级雕 | Z790-AORUS-MASTER-X | 20+1+2 | DP | DDR5*4最大内存(192GB | 是 | WiFi 7+蓝牙+万兆 | 5*M.2插槽, 包含1* PCI-E 5.0 x4 | 4个SATA 3.0接口 | E-ATX | 30.5 x 26.0cm | https://www.gigabyte.cn/Image/739539ea584eea5ff30c8d79ca4afedd/Product/36661/webp/1000 | https://www.gigabyte.cn/Image/80b4b395c9ecf2a0d57d37b8757e9b9c/Product/36662/webp/2000 | https://www.gigabyte.cn/Image/9d255cf7549fd5ad59f0d3dcfc77fb87/Product/36664/webp/2000
Intel | Z790 | Z790 AORUS PRO X | Z790冰雕X | 冰雕 | Z790-AORUS-PRO-X | 18+1+2 | HDMI+2* TYPE-C | DDR5*4最大内存(192GB | 是 | WiFi 7+蓝牙+5千兆网卡 | 5*M.2插槽, 包含1* PCI-E 5.0 x4 | 4个SATA 3.0接口 | ATX | 30.5 x 24.4cm | https://www.gigabyte.cn/Image/0dbb2645b363cb110aecc83b7c348823/Product/36666/webp/1000 | https://www.gigabyte.cn/Image/0dbb2645b363cb110aecc83b7c348823/Product/36666/webp/1000 | https://www.gigabyte.cn/Image/54192083e52426f5105cf08ffd7dcac2/Product/36668/webp/2000
Intel | Z790 | Z790 AORUS PRO X WIFI7 | Z790电竞雕X | 电竞雕 | Z790-AORUS-PRO-X-WIFI7 | 18+1+2 | HDMI+TYPE-C | DDR5*4最大内存(192GB | 是 | WiFi 7+蓝牙+5千兆网卡 | 5*M.2插槽, 包含1* PCI-E 5.0 x4 | 4个SATA 3.0接口 | ATX | 30.5 x 24.4cm | https://www.gigabyte.cn/Image/be3a90cd17c9644baa8bd0ddf5641a9a/Product/39410/webp/1000 | https://www.gigabyte.cn/Image/5598ef570cd6efefc3b8b619a4a4c896/Product/39411/webp/2000 | https://www.gigabyte.cn/Image/a00a745506f079022d4e8601ffbde777/Product/39415/webp/2000
Intel | Z790 | Z790 A ELITE X WIFI7 | Z790小雕X WIFI7 | 小雕 | Z790-AORUS-ELITE-X-WIFI7 | 16+1+2 | HDMI+DP | DDR5*4最大内存(192GB | 是 | WiFi 7+蓝牙+2.5G网卡 | 4*PCI-E 4.0 x4 M.2插槽 | 4个SATA 3.0接口 | ATX | 30.5 x 24.4cm | https://www.gigabyte.cn/Image/21d9a483a8e6899fa2767ef8c7727711/Product/36673/webp/1000 | https://www.gigabyte.cn/Image/0c9388d805fe46f3d9b537f5408764b1/Product/36674/webp/2000 | https://www.gigabyte.cn/Image/8a0365065ff4beff1b105daebc273e3d/Product/36676/webp/2000
Intel | Z790 | Z790 GAMING X AX | Z790魔鹰X AX | 魔鹰 | Z790-GAMING-X-AX-rev-1x | 16+1+2 | HDMI+DP | DDR5*4最大内存(192GB | 是 | WiFi 6E+蓝牙+2.5G网卡 | 4*PCI-E 4.0 x4 M.2 SSD插槽 | 6个SATA 3.0接口 | ATX | 30.5 x 24.4cm | https://www.gigabyte.cn/Image/de5e3c449c553f39bf566d7747538824/Product/32326/webp/1000 | https://www.gigabyte.cn/Image/05169e4f3b13513d115938b7a1dcd229/Product/32327/webp/2000 | https://www.gigabyte.cn/Image/22f6f5a24408f299adbd81a158f4a81b/Product/32331/webp/2000
Intel | Z790 | Z790 EAGLE AX | Z790猎鹰AX | 猎鹰 | Z790-EAGLE-AX-rev-10/sp#sp | 12+1+1 | HDMI+DP | DDR5*4最大内存(192GB | 是 | WiFi 6E+蓝牙+2.5G网卡 | 3*PCI-E 4.0 x4 M.2 SSD插槽 | 4个SATA 3.0接口 | ATX | 30.5 x 24.4cm | https://www.gigabyte.cn/Image/f21833fd8c9539bab3a268b668494b73/Product/39396/webp/1000 | https://www.gigabyte.cn/Image/dfdc395a121d72cd3f40f88c61c8ec8f/Product/39397/webp/2000 | https://www.gigabyte.cn/Image/35a2176740793407c934917186a44f5e/Product/39400/webp/2000
Intel | Z790 | Z790 EAGLE | Z790猎鹰 | 猎鹰 | Z790-EAGLE-rev-10 | 12+1+1 | HDMI+DP | DDR5*4最大内存(192GB | 无 | 2.5G网卡 | 3*PCI-E 4.0 x4 M.2 SSD插槽 | 4个SATA 3.0接口 | ATX | 30.5 x 24.4cm | https://www.gigabyte.cn/Image/ec154e6d1927f3bc6b01b7c89d643178/Product/39401/webp/2000 | https://www.gigabyte.cn/Image/185b80850bf69372db24e9813b6cdc60/Product/39402/webp/2000 | https://www.gigabyte.cn/Image/08b8db9515a7f4cc3aa4526959fa168d/Product/39405/webp/2000
Intel | Z790 | Z790M A ELITE AX ICE | Z790冰雕 | 冰雕 | Z790M-AORUS-ELITE-AX-ICE | 12+1+1 | HDMI+DP | DDR5*4最大内存(192GB | 是 | WiFi 6E+蓝牙+2.5G网卡 | 3*PCI-E 4.0 x4 M.2插槽 | 6个SATA 3.0接口 | M-ATX | 24.4 x 24.4cm | https://www.gigabyte.cn/Image/a8230d3bc2d7b87719ddad40bdd089e1/Product/39302/webp/1000 | https://www.gigabyte.cn/Image/590b7b164a2dbd8a221a076953bb9bad/Product/39303/webp/2000 | https://www.gigabyte.cn/Image/f9c25c866499c14b8b35876f351e73a0/Product/39307/webp/2000
Intel | Z790 | Z790M AORUS ELITE AX | Z790小雕AX | 小雕 | Z790M-AORUS-ELITE-AX-rev-12 | 12+1+1 | HDMI+DP | DDR5*4最大内存(192GB | 是 | WiFi 6E+蓝牙+2.5G网卡 | 3*PCI-E 4.0 x4 M.2 SSD插槽 | 6个SATA 3.0接口 | M-ATX | 24.4 x 24.4cm | https://www.gigabyte.cn/Image/4240c0af583992fa9d47a1e14beccd48/Product/32355/webp/1000 | https://www.gigabyte.cn/Image/cd19a1cdedc5d0a167ce32881dbb9d5c/Product/32356/webp/2000 | https://www.gigabyte.cn/Image/3c2b542a8cd23788991f34e82297926c/Product/32360/webp/2000
Intel | Z790 | Z790M AORUS ELITE | Z790小雕 | 小雕 | Z790M-AORUS-ELITE-rev-10 | 12+1+1 | HDMI+DP | DDR5*4最大内存(192GB | 无 | 2.5G网卡 | 3*PCI-E 4.0 x4 M.2 SSD插槽 | 6个SATA 3.0接口 | M-ATX | 24.4 x 24.4cm | https://www.gigabyte.cn/Image/a07b962f6b30a45ba3677f7c2a52f50b/Product/32362/webp/1000 | https://www.gigabyte.cn/Image/41cf41e2d94271b9a58573d52cf0faa5/Product/32363/webp/2000 | https://www.gigabyte.cn/Image/d44b25ea59cd9260f0ecd125ac393481/Product/32367/webp/2000
Intel | Z790 | Z790I AORUS ULTRA | Z790迷你雕 | 迷你雕 | Z790I-AORUS-ULTRA-rev-10 | 10+1+2 | HDMI+DP | DDR5*2最大内存(96GB | 是 | WiFi 6E+蓝牙+2.5G网卡 | 2*PCI-E 4.0 x4 M.2 SSD插槽 | 2个SATA 3.0接口 | Mini-ITX | 17.0 x 17.0cm | https://www.gigabyte.cn/Image/74e58046f7bdcec6d0fcdc1636d619c2/Product/34355/webp/1000 | https://www.gigabyte.cn/Image/f2d033f31bf1a0993141779eae7bfb6d/Product/34356/webp/2000 | https://www.gigabyte.cn/Image/8f99c7e3166202dc0b6dbde853f09232/Product/34359/webp/2000
Intel | B760 | B760 AORUS ELITE AX | B760小雕WIFI | 小雕 | B760-AORUS-ELITE-AX-rev-1x | 12+1+1 | HDMI+DP | DDR5*4最大内存(192GB | 是 | WiFi 6E+蓝牙+2.5G网卡 | 3*PCI-E 4.0 x4 M.2 SSD存储 | 4个SATA 3.0接口 | ATX | 30.5 x 24.4cm | https://www.gigabyte.cn/Image/37b2163fafa88e4f450fb48c47481542/Product/33378/webp/1000 | https://www.gigabyte.cn/Image/2ff2ff3744ecb8a3cce6d8a268f8a8fc/Product/33379/webp/2000 | https://www.gigabyte.cn/Image/942367d5d5465dd99775bf4285759a6a/Product/33383/webp/2000
Intel | B760 | B760M A ELITE X AX | B760M冰雕X | 冰雕 | B760M-AORUS-ELITE-X-AX | 14+1+1 | 2*HDMI（1个前置+DP | DDR5*4最大内存(192GB | 是 | WiFi 6E+蓝牙+2.5G网卡 | 2*PCI-E 4.0 x4 M.2插槽 | 4个SATA 3.0接口 | M-ATX | 24.4 x 24.4cm | https://www.gigabyte.cn/Image/c938c5aabc791fb9cf7f4af1e2c094b6/Product/36917/webp/2000 | https://www.gigabyte.cn/Image/808cbfb83e9d75e9439c2360937df721/Product/36918/webp/2000 | https://www.gigabyte.cn/Image/a8217372ee2fe5ee5b8970fc28924a75/Product/36920/webp/2000
Intel | B760 | B760M AORUS PRO AX | B760M电竞雕AX | 电竞雕 | B760M-AORUS-PRO-AX-rev-1x | 14+1+1 | HDMI+DP | DDR5*4最大内存(192GB | 是 | WiFi 6E+蓝牙+2.5G网卡 | 2*PCI-E 4.0 x4 M.2 SSD存储 | 4个SATA 3.0接口 | M-ATX | 24.4 x 24.4cm | https://www.gigabyte.cn/Image/dcffc821fce86d39cc3da7c3ce777242/Product/33336/webp/1000 | https://www.gigabyte.cn/Image/e6e73f7ba5f355f2a984d082b069bc46/Product/33337/webp/2000 | https://www.gigabyte.cn/Image/4d82c9f7176616a3147bf8a7eecbd814/Product/33341/webp/2000
Intel | B760 | B760M AORUS ELITE AX | B760小雕AX | 小雕 | B760M-AORUS-ELITE-AX-rev-1x | 12+1+1 | HDMI+DP | DDR5*4最大内存(192GB | 是 | WiFi 6E+蓝牙+2.5G网卡 | 2*PCI-E 4.0 x4 M.2 SSD存储 | 4个SATA 3.0接口 | M-ATX | 24.4 x 24.4cm | https://www.gigabyte.cn/Image/206d49f97609095ca23e1b522396bf1d/Product/33366/webp/1000 | https://www.gigabyte.cn/Image/5b98dfe28fd10a78960d10d8aebd076f/Product/33367/webp/2000 | https://www.gigabyte.cn/Image/05a1791b184a756dd26c31af23bc7eb5/Product/33371/webp/2000
Intel | B760 | B760M A ELITE AX DDR4 | B760M小雕AX D4 | 小雕 | B760M-AORUS-ELITE-AX-DDR4-rev-1x | 12+1+1 | HDMI+DP | DDR4*4最大内存(128GB | 是 | WiFi 6E+蓝牙+2.5G网卡 | 2*PCI-E 4.0 x4 M.2 SSD存储 | 4个SATA 3.0接口 | M-ATX | 24.4 x 24.4cm | https://www.gigabyte.cn/Image/bc9c6f795c0843a70aea76182ccd82df/Product/33360/webp/1000 | https://www.gigabyte.cn/Image/e8e8b46fbfa4175d5c7ccdd893e8e50b/Product/33361/webp/2000 | https://www.gigabyte.cn/Image/de6a2a34d8e4327e5c92ed220cc5c7af/Product/33365/webp/2000
Intel | B760 | B760M AORUS ELITE | B760M小雕 | 小雕 | B760M-AORUS-ELITE-rev-1x | 12+1+1 | HDMI+DP | DDR5*4最大内存(192GB | 无 | 2.5G网卡 | 2*PCI-E 4.0 x4 M.2 SSD存储 | 4个SATA 3.0接口 | M-ATX | 24.4 x 24.4cm | https://www.gigabyte.cn/Image/50f0b9a5568717f4f4ce8ab91d15f1f4/Product/33348/webp/1000 | https://www.gigabyte.cn/Image/7e868ce616d90262c9956fa6878df7c2/Product/33349/webp/2000 | https://www.gigabyte.cn/Image/6dac92fcc0d26430b7f70a5269bcf247/Product/33353/webp/2000
Intel | B760 | B760M A ELITE DDR4 | B760M小雕 D4 | 小雕 | B760M-AORUS-ELITE-DDR4-rev-1x | 12+1+1 | HDMI+DP | DDR4*4最大内存(128GB | 无 | 2.5G网卡 | 2*PCI-E 4.0 x4 M.2 SSD存储 | 4个SATA 3.0接口 | M-ATX | 24.4 x 24.4cm | https://www.gigabyte.cn/Image/67499cd792fc33d5bbe9c9b2b4ecebff/Product/33372/webp/1000 | https://www.gigabyte.cn/Image/b6e848a290da1b0f3ae0585ebb718c0d/Product/33373/webp/2000 | https://www.gigabyte.cn/Image/06c08b54658a6a0aa6cd20a0d9412e89/Product/33377/webp/2000
Intel | B760 | B760M GAMING WIFI PLUS | B760M白魔鹰PLUES WIFI | 魔鹰 | B760M-GAMING-WIFI-PLUS-rev-11 | 6+2+1 | VGA+HDMI+DP | DDR5*2最大内存(96GB | 是 | WiFi 5+蓝牙+2.5G网卡 | 2*PCI-E 4.0 x4 M.2 SSD存储 | 4个SATA 3.0接口 | M-ATX | 24.4 x 22.5cm | https://www.gigabyte.cn/Image/12ec9737d7a3f955f3adf4abe3ad97f5/Product/39505/webp/1000 | https://www.gigabyte.cn/Image/d586da2b1c86b984a6fea548cb530a42/Product/39506/webp/2000 | https://www.gigabyte.cn/Image/4e65026c5142c334d95adfb112b22668/Product/39510/webp/2000
Intel | B760 | B760M GAMING WIFI | B760白魔鹰WIFI | 魔鹰 | B760M-GAMING-WIFI-rev-12 | 6+2+1 | VGA+HDMI+DP | DDR5*2最大内存(96GB | 是 | WiFi 5+蓝牙+2.5G网卡 | 2*PCI-E 4.0 x4 M.2 SSD存储 | 4个SATA 3.0接口 | M-ATX | 24.4 x 22.5cm | https://www.gigabyte.cn/Image/a9aabbeb8d2cf0de492a6e3f89037732/Product/36152/webp/1000 | https://www.gigabyte.cn/Image/85024264b90b36976838379c1424fb88/Product/36153/webp/2000 | https://www.gigabyte.cn/Image/772c267fe7324b01c0c01160db63f820/Product/36156/webp/2000
Intel | B760 | B760M GAMING AC DDR4 | B760M魔鹰WIFI | 魔鹰 | B760M-GAMING-AC-DDR4-rev-1x | 6+2+1 | VGA+HDMI+DP | DDR4*2最大内存(64GB | 是 | WiFi 5+蓝牙+2.5G网卡 | 2*PCI-E 4.0 x4 M.2 SSD存储 | 4个SATA 3.0接口 | M-ATX | 24.4 x 22.5cm | https://www.gigabyte.cn/Image/542d59055e170a0b2bdf39ed36dcbfe3/Product/33288/png/500 | https://www.gigabyte.cn/Image/02dbfe73a518998327808f0f2f20f089/Product/33656/webp/2000 | https://www.gigabyte.cn/Image/e62749837bf298ce3e750249fa7b9975/Product/33293/webp/2000
Intel | B760 | B760M GAMING DDR4 | B760M魔鹰 D4 | 魔鹰 | B760M-GAMING-DDR4-rev-10 | 6+2+1 | VGA+HDMI+DP | DDR4*2最大内存(64GB | 无 | 2.5G网卡 | 2*PCI-E 4.0 x4 M.2 SSD存储 | 4个SATA 3.0接口 | M-ATX | 24.4 x 22.5cm | https://www.gigabyte.cn/Image/25bff8e5368f4ce73762cfa788739c09/Product/35267/webp/2000 | https://www.gigabyte.cn/Image/91acfac31d01ebe68c17baaf1d863ca0/Product/35268/png/500 | https://www.gigabyte.cn/Image/91e1f935a593400a321c12e59f1e6431/Product/33674/webp/2000
Intel | B760 | B760M DS3H DDR4 | B760M DS3H D4 | 超耐久 | B760M-DS3H-DDR4-rev-10 | 6+2+1 | VGA+HDMI+2*DP | DDR4*4最大内存(128GB | 无 | 2.5G网卡 | 2*PCI-E 4.0 x4 M.2 SSD存储 | 4个SATA 3.0接口 | M-ATX | 24.4 x 24.4cm | https://www.gigabyte.cn/Image/db5046ead8b2fe5714d501064924abea/Product/33219/png/2000 | https://www.gigabyte.cn/Image/29f86e8c1924088ae41bd8f441e717dd/Product/33225/png/2000 | https://www.gigabyte.cn/Image/01b117f20aeefdf811772641d8499283/Product/33221/png/2000
Intel | B760 | B760M POWER DDR4 | B760M POWER D4 | 超耐久 | B760M-POWER-DDR4-rev-10 | 6+2+1 | HDMI | DDR4*2最大内存(64GB | 无 | 2.5G网卡 | 2*PCI-E 4.0 x4 M.2 SSD存储 | 4个SATA 3.0接口 | M-ATX | 24.4 x 22.5cm | https://www.gigabyte.cn/Image/c5f452bbaa4500ad621aebbb07d56b29/Product/33279/png/2000 | https://www.gigabyte.cn/Image/62e4a87940542e6e97d4b43bbfcdd712/Product/33285/png/2000 | https://www.gigabyte.cn/Image/7af07f8cbd6ef9a3bb630e22c9d29da7/Product/33284/png/2000
Intel | B760 | B760M D DDR4 | B760M D D4 | 超耐久 | B760M-D-DDR4-rev-10 | 6+1+1 | VGA+HDMI | DDR4*2最大内存(64GB | 无 | 千兆网卡 | 2*PCI-E 4.0 x4 M.2 SSD存储 | 4个SATA 3.0接口 | M-ATX | 23.0 x 21.5cm | https://www.gigabyte.cn/Image/f07a59fb01803f0dd3bb8fa4965164f9/Product/35111/png/500 | https://www.gigabyte.cn/Image/0eab985ceb2ba72503b21e6872169fef/Product/35112/webp/2000 | https://www.gigabyte.cn/Image/87851662115dfed60a60b107069a9d1c/Product/35116/png/500
Intel | B760 | B760I AORUS PRO | B760迷你雕 | 迷你雕 | B760I-AORUS-PRO-DDR4-rev-1x | 8+1+1 | HDMI+DP | DDR5*2最大内存(96GB | 是 | WiFi 6+蓝牙+2.5G网卡 | 2*PCI-E 4.0 x4 M.2 SSD存储 | 4个SATA 3.0接口 | Mini-ITX | 17.0 x 17.0cm | https://www.gigabyte.cn/Image/4357c1f509754565edbaf224d03238bb/Product/33388/webp/1000 | https://www.gigabyte.cn/Image/b46043b0efb55b81de7d836a1f3f893c/Product/33389/webp/2000 | https://www.gigabyte.cn/Image/0a83b989f82be14ed084d915a09e0e1e/Product/33393/webp/2000
Intel | B760 | H610M H V2 DDR4 | H610M H D4 | 超耐久 | H610M-H-DDR4-rev-10 | 6+1+1 | VGA+HDMI | DDR4*2最大内存(64GB | 无 | 千兆网卡 | 1*PCI-E 3.0 x4 M.2 SSD存储 | 4个SATA 3.0接口 | M-ATX | 23.0 x 21.5cm | https://www.gigabyte.cn/Image/f6efe9f190766d371bbe8ea413ec54d4/Product/30396/png/500 | https://www.gigabyte.cn/Image/393839df3bbc647fbe84e7ddf1ce2619/Product/30397/png/500 | https://www.gigabyte.cn/Image/4e01f7cf7b89e8359c774151734f33d3/Product/30400/png/500
Intel | H610 | H610I DDR4 | H610I D4 | 超耐久 | H610I-DDR4-rev-10 | 4+1+1 | VGA+HDMI+2*DP | DDR4*2最大内存(64GB | 无 | 千兆网卡 | 1*PCI-E 3.0 x4 M.2 SSD存储 | 4个SATA 3.0接口 | Mini-ITX | 17.0 x 17.0cm | https://www.gigabyte.cn/Image/5f9ae501b468094735d87f74f5e5c6c1/Product/30598/png/500 | https://www.gigabyte.cn/Image/d5b16ed0950d3dcbf122a37f5f744cf7/Product/30599/png/500 | https://www.gigabyte.cn/Image/d7074c4a1123b4d104763cee9a58ada3/Product/30602/png/500
Intel | H510 | H510M H V2 | H510M H | 超耐久 | H510M-H-V2-rev-10 | 4+1 | VGA+HDMI | DDR4*2最大内存(64GB | 无 | 千兆网卡 | 1*PCI-E 3.0 x4 M.2 SSD存储 | 4个SATA 3.0接口 | M-ATX | 22.6 x 18.5cm | https://www.gigabyte.cn/Image/099f257241b8e74bb3b77fdf542afb06/Product/35224/png/500 | https://www.gigabyte.cn/Image/5f55bfd682bcf43c0128a3f86279907a/Product/35225/png/500 | https://www.gigabyte.cn/Image/14df164e78674a6060d4a24caeef2747/Product/35228/png/500
AMD | X670E | X670E AORUS MASTER | X670超级雕 | 超级雕 | X670E-AORUS-MASTER-rev-1x | 18+2+2 | DP+HDMI+TYPE-C | DDR5*4最大内存(192GB | 是 | WiFi 6E+蓝牙+2.5G网卡 | 4*M.2插槽, 包含2* PCI-E 5.0 x4 | 6个SATA 3.0接口 | E-ATX | 30.5 x 26.9cm | https://www.gigabyte.cn/Image/ae286d69880d94b705839bd5b735f216/Product/31789/webp/1000 | https://www.gigabyte.cn/Image/b285fb6e0f9da7dc6b7b0bdb775f00d6/Product/31822/webp/2000 | https://www.gigabyte.cn/Image/fbaa224c002397fd592b879c1c7b1319/Product/31793/webp/2000
AMD | X670 | X670 AORUS ELITE AX | X670小雕WIFI | 小雕 | X670-AORUS-ELITE-AX-rev-10-12 | 16+2+2 | HDMI | DDR5*4最大内存(192GB | 是 | WiFi 6E+蓝牙+2.5G网卡 | 4*M.2插槽, 包含1* PCI-E 5.0 x4 | 4个SATA 3.0接口 | ATX | 30.5 x 24.4cm | https://www.gigabyte.cn/Image/6ebd6fdfe0941b3d2f26037b2f78828b/Product/31804/webp/1000 | https://www.gigabyte.cn/Image/a0a8e6e9a3c92f95a26fe849c2abed0c/Product/31821/webp/2000 | https://www.gigabyte.cn/Image/912320841142e6058e45b5190c83ffee/Product/31808/webp/2000
AMD | B650E | B650E A ELITE X ICE | B650冰雕X | 冰雕X | B650E-AORUS-ELITE-X-AX-ICE | 12+2+2 | HDMI+TYPE-C | DDR5*4最大内存(192GB | 是 | WiFi 6E+蓝牙+2.5G网卡 | 3*M.2插槽, 包含1* PCI-E 5.0 x4 | 4个SATA 3.0接口 | ATX | 30.5 x 24.4cm | https://www.gigabyte.cn/Image/90e3dd0911923f929c33e00911fd621a/Product/39265/webp/1000 | https://www.gigabyte.cn/Image/f9c9d89ba36da198c33d39cb940a5cf9/Product/39266/webp/2000 | https://www.gigabyte.cn/Image/667b68223ce4ee26492624365c959a92/Product/39270/webp/2000
AMD | B650E | B650E A PRO X USB4 | B650E电竞雕 | 电竞雕 | B650E-AORUS-PRO-X-USB4-rev-10 | 16+2+2 | HDMI+TYPE-C | DDR5*4最大内存(192GB | 是 | WiFi 7+蓝牙+2.5G网卡 | 4*M.2插槽, 包含1* PCI-E 5.0 x4 | 4个SATA 3.0接口 | ATX | 30.5 x 24.4cm | https://www.gigabyte.cn/Image/841cc4f12b629771ba3df8c31a4ccdee/Product/40595/webp/1000 | https://www.gigabyte.cn/Image/3afd52658c2f92a7bace2fec71157ef3/Product/40591/webp/2000 | https://www.gigabyte.cn/Image/7a344d2b7f9ead12c94fdc811ec46468/Product/40737/webp/2000
AMD | B650 | B650M AORUS PRO AX | B650电竞雕WIFI | 电竞雕 | B650M-AORUS-PRO-AX-rev-10-11 | 12+2+1 | HDMI+DP | DDR5*4最大内存(192GB | 是 | WiFi 6E+蓝牙+2.5G网卡 | 2*M.2插槽, 包含1* PCI-E 5.0 x4 | 4个SATA 3.0接口 | M-ATX | 24.4 x 24.4cm | https://www.gigabyte.cn/Image/b02e3d1c93741de14751897910136571/Product/32164/webp/1000 | https://www.gigabyte.cn/Image/62b18acb9732bf5e66d02bc7656ce3f2/Product/32165/webp/2000 | https://www.gigabyte.cn/Image/34a8cdb4ddd0f6096df1ba59cbea8967/Product/32169/webp/2000
AMD | B650 | B650M A ELITE AX ICE | B650冰雕 | 冰雕 | B650M-AORUS-ELITE-AX-ICE | 12+2+2 | HDMI+DP | DDR5*4最大内存(192GB | 是 | WiFi 6E+蓝牙+2.5G网卡 | 2*M.2插槽, 包含1* PCI-E 5.0 x4 | 4个SATA 3.0接口 | M-ATX | 24.4 x 24.4cm | https://www.gigabyte.cn/Image/c738d78027de810d9ebf5eab56140655/Product/39416/webp/1000 | https://www.gigabyte.cn/Image/a51d5ab77adb3406dfb87f355cfe4301/Product/39417/webp/2000 | https://www.gigabyte.cn/Image/fe99a9ba93790d737c217c45fbe6bf8b/Product/39421/webp/2000
AMD | B650 | B650M D3HP | B650超耐久 | 超耐久 | B650M-D3HP-rev-10 | 5+2+2 | HDMI+2*DP | DDR5*4最大内存(192GB | 无 | 2.5G网卡 | 2*PCI-E 4.0 x4 M.2 SSD存储 | 4个SATA 3.0接口 | M-ATX | 24.4 x 24.4cm | https://www.gigabyte.cn/Image/f496e312858c3e3d4f0c46e33764ef91/Product/36541/webp/1000 | https://www.gigabyte.cn/Image/38a1b2f2f256a5eccf67b8ba10829064/Product/36543/webp/2000 | https://www.gigabyte.cn/Image/0aaaed907a81c25a0a8c117d196ec06e/Product/36545/webp/2000
AMD | B650 | B650M GAMING WIFI | B650M白魔鹰WIFI | 魔鹰 | B650M-GAMING-WIFI-rev-10 | 5+2+2 | VGA+HDMI | DDR5*2最大内存(96GB | 是 | WiFi 5+蓝牙+2.5G网卡 | 2*PCI-E 4.0 x4 M.2 SSD存储 | 4个SATA 3.0接口 | M-ATX | 24.0 x 22.5cm | https://www.gigabyte.cn/Image/baea8fc25289fc5a7325b5b6f67a2757/Product/36536/webp/1000 | https://www.gigabyte.cn/Image/8327e866e212ee03c52512068d14b307/Product/36538/webp/2000 | https://www.gigabyte.cn/Image/cc952f1eae2990d17b432199860dcfac/Product/36540/webp/2000
AMD | B650 | B650M S2H | B650M S2H | 超耐久 | B650M-S2H-rev-10 | 5+2+2 | VGA+HDMI+DP | DDR5*2最大内存(96GB | 无 | 千兆网卡 | 1*PCI-E 4.0 x4 M.2 SSD存储 | 4个SATA 3.0接口 | M-ATX | 23.0 x 22.5cm | https://www.gigabyte.cn/Image/4f7f9e127a1d1a972866ed9e38a5f320/Product/35970/webp/1000 | https://www.gigabyte.cn/Image/7f490a24e125e8de017eea4c19f99493/Product/35971/webp/2000 | https://www.gigabyte.cn/Image/3d28f8a34bf275312e14a958b5bf18a2/Product/35974/webp/2000
AMD | B650 | B650I AORUS ULTRA | B650迷你雕 | 迷你雕 | B650I-AORUS-ULTRA | 8+2+1 | HDMI+DP+TYPE-C | DDR5*4最大内存(192GB | 是 | WiFi 5+蓝牙+2.5G网卡 | 3*M.2插槽, 包含1* PCI-E 5.0 x4 | 4个SATA 3.0接口 | M-ATX | 17.0 x 17.0cm | https://www.gigabyte.cn/Image/4ecbf8dbce2d7779d73a0fd9504c0fb3/Product/32382/webp/1000 | https://www.gigabyte.cn/Image/07e61e2210a7a967fa115713572fcc44/Product/32383/webp/2000 | https://www.gigabyte.cn/Image/622805c0d84282547315e54516603f86/Product/32387/webp/2000
AMD | B650 | B650I AX | B650I AX | 超耐久 | B650I-AX-rev-10 | 5+2+1 | HDMI+DP | DDR5*2最大内存(96GB | 是 | WiFi 6E+蓝牙+千兆网卡 | 1*PCI-E 4.0 x4 M.2 SSD存储 | 2个SATA 3.0接口 | Mini-ITX | 17.0 x 17.0cm | https://www.gigabyte.cn/Image/ca98eb486dc88dda4b7ddb243baa6543/Product/38052/webp/1000 | https://www.gigabyte.cn/Image/da345f3e1650a1dcfbdec2e368899035/Product/38053/webp/2000 | https://www.gigabyte.cn/Image/4eb1bec2659528eb84777d925b37f7f5/Product/38056/webp/2000
AMD | B550 | B550M AORUS ELITE | B550小雕 | 小雕 | B550M-AORUS-ELITE-rev-10-11-12 | 5+3 | DVI+HDMI | DDR4*4最大内存(128GB | 无 | 千兆网卡 | 2*M.2插槽, 包含1* PCI-E 4.0 x4 | 4个SATA 3.0接口 | M-ATX | 24.4 x 24.4cm | https://www.gigabyte.cn/Image/d49cea0a0470e53f80ec8a9601889fb7/Product/25359/png/500 | https://www.gigabyte.cn/Image/dedd2390c5a1aceca5867079f6836bba/Product/32692/webp/2000 | https://www.gigabyte.cn/FileUpload/Global/KeyFeature/1558/images/click04.jpg
AMD | A520 | A520M K V2 | A520超耐久 | 超耐久 | A520M-K-V2-rev-10 | 4+2 | HDMI+VGA | DDR4*2最大内存(64GB | 无 | 千兆网卡 | 1*PCI-E 4.0 x4 M.2 SSD存储 | 4个SATA 3.0接口 | M-ATX | 23.3 x 19.8cm | https://www.gigabyte.cn/Image/47647710431f6ae8de46a2f5b96b9bd4/Product/33878/png/500 | https://www.gigabyte.cn/Image/1747d2dad69741f223a6126fe00c3a91/Product/33744/png/500 | https://www.gigabyte.cn/Image/3fade1bdd73615aa02e169d2b7e0d418/Product/33741/png/500

## MBcopy (hidden)
名称 | 技嘉官网名称 | 芯片组 | 供电相数 | 显示输出接口 | 内存支持 | 网络支持 | 存储接口 | SATA | 尺寸 | 官网 | 盒子图片 | 正面 | 接口
Z790 AORUS XTREME X大雕X | Z790-AORUS-XTREME-X | Z790 | 24+1+2相供电 | 2* 雷电4 Type-C | DDR5*4最大内存(192GB) | WiFi 7+蓝牙+万兆网卡 | 5*M.2插槽, 包含1* PCI-E 5.0 x4 | 4个SATA 3.0接口 | E-ATX规格；30.5cmx 28.5cm | https://www.gigabyte.cn/Motherboard/Z790-AORUS-XTREME-X | https://www.gigabyte.cn/Image/dee0b0bef844f7dcac99c3569fdf02c8/Product/36669/png/1000 | https://www.gigabyte.cn/Image/90359046ffd202e74447f6bcf1135b98/Product/36670/webp/2000 | https://www.gigabyte.cn/Image/9a818726f4b90833bfaf6516117836db/Product/36672/webp/2000
Z790 AORUS TACHYON钛雕 | Z790-AORUS-TACHYON-rev-10 | Z790 | 15+1+2相供电 | HDMI | DDR5*2最大内存(96GB) | WiFi 6E+蓝牙+2.5G网卡 | 4*PCI-E 4.0 x4 M.2插槽 | 4个SATA 3.0接口 | E-ATX（30.5cm x 27.0cm） | https://www.gigabyte.cn/Motherboard/Z790-AORUS-TACHYON-rev-10 | https://www.gigabyte.cn/Image/375a604efddfeb13d1c076c576c3811c/Product/32844/webp/2000 | https://www.gigabyte.cn/Image/55ee0433c67472a67210d62811f296f6/Product/32845/webp/2000 | https://www.gigabyte.cn/Image/f7974e27e500d1aaa001ff6dbfaf7105/Product/32849/webp/2000
Z790 AORUS MASTER X超级雕X | Z790-AORUS-MASTER-X | Z790 | 20+1+2相供电 | DP | DDR5*4最大内存(192GB) | WiFi 7+蓝牙+万兆 | 5*M.2插槽, 包含1* PCI-E 5.0 x4 | 4个SATA 3.0接口 | E-ATX规格；30.5cmx 26.0cm | https://www.gigabyte.cn/Motherboard/Z790-AORUS-MASTER-X | https://www.gigabyte.cn/Image/739539ea584eea5ff30c8d79ca4afedd/Product/36661/webp/1000 | https://www.gigabyte.cn/Image/80b4b395c9ecf2a0d57d37b8757e9b9c/Product/36662/webp/2000 | https://www.gigabyte.cn/Image/9d255cf7549fd5ad59f0d3dcfc77fb87/Product/36664/webp/2000
Z790 AORUS PRO X冰雕X | Z790-AORUS-PRO-X | Z790 | 18+1+2相供电 | HDMI+2* TYPE-C | DDR5*4最大内存(192GB) | WiFi 7+蓝牙+5千兆网卡 | 5*M.2插槽, 包含1* PCI-E 5.0 x4 | 4个SATA 3.0接口 | ATX规格；30.5cmx 24.4cm | https://www.gigabyte.cn/Motherboard/Z790-AORUS-PRO-X | 无 | https://www.gigabyte.cn/Image/0dbb2645b363cb110aecc83b7c348823/Product/36666/webp/1000 | https://www.gigabyte.cn/Image/54192083e52426f5105cf08ffd7dcac2/Product/36668/webp/2000
Z790 AORUS PRO X WIFI7电竞雕X | Z790-AORUS-PRO-X-WIFI7 | Z790 | 18+1+2相供电 | HDMI+TYPE-C | DDR5*4最大内存(192GB) | WiFi 7+蓝牙+5千兆网卡 | 5*M.2插槽, 包含1* PCI-E 5.0 x4 | 4个SATA 3.0接口 | ATX规格；30.5cmx 24.4cm | https://www.gigabyte.cn/Motherboard/Z790-AORUS-PRO-X-WIFI7 | https://www.gigabyte.cn/Image/be3a90cd17c9644baa8bd0ddf5641a9a/Product/39410/webp/1000 | https://www.gigabyte.cn/Image/5598ef570cd6efefc3b8b619a4a4c896/Product/39411/webp/2000 | https://www.gigabyte.cn/Image/a00a745506f079022d4e8601ffbde777/Product/39415/webp/2000
Z790 A ELITE X WIFI7小雕X WIFI7 | Z790-AORUS-ELITE-X-WIFI7 | Z790 | 16+1+2相供电 | HDMI+DP | DDR5*4最大内存(192GB) | WiFi 7+蓝牙+2.5G网卡 | 4*PCI-E 4.0 x4 M.2插槽 | 4个SATA 3.0接口 | ATX规格；30.5cmx 24.4cm | https://www.gigabyte.cn/Motherboard/Z790-AORUS-ELITE-X-WIFI7 | https://www.gigabyte.cn/Image/21d9a483a8e6899fa2767ef8c7727711/Product/36673/webp/1000 | https://www.gigabyte.cn/Image/0c9388d805fe46f3d9b537f5408764b1/Product/36674/webp/2000 | https://www.gigabyte.cn/Image/8a0365065ff4beff1b105daebc273e3d/Product/36676/webp/2000
Z790 A ELITE AX ICE冰雕 | Z790-AORUS-ELITE-AX-ICE | Z790 | 16+1+2相供电 | HDMI+DP | DDR5*4最大内存(192GB) | 2.5G网卡 | 4*PCI-E 4.0 x4 M.2插槽 | 4个SATA 3.0接口 | ATX规格；30.5cmx 24.4cm | https://www.gigabyte.cn/Motherboard/Z790-AORUS-ELITE-AX-ICE | https://www.gigabyte.cn/Image/61d6f8c6cad90b23495c215f87b31cc7/Product/36845/webp/1000 | https://www.gigabyte.cn/Image/11882a74b9def1704e1140e0fed32b85/Product/36840/webp/2000 | https://www.gigabyte.cn/Image/5dd9b9b30b8cd860d00af15e2f5c6764/Product/36844/webp/2000
Z790 GAMING X AX魔鹰X WIFI | Z790-GAMING-X-AX-rev-1x | Z790 | 16+1+2相供电 | HDMI+DP | DDR5*4最大内存(192GB) | WiFi 6E+蓝牙+2.5G网卡 | 4*PCI-E 4.0 x4 M.2 SSD插槽 | 6个SATA 3.0接口 | ATX（30.5cm x 24.4cm） | https://www.gigabyte.cn/Motherboard/Z790-GAMING-X-AX-rev-1x | https://www.gigabyte.cn/Image/de5e3c449c553f39bf566d7747538824/Product/32326/webp/1000 | https://www.gigabyte.cn/Image/05169e4f3b13513d115938b7a1dcd229/Product/32327/webp/2000 | https://www.gigabyte.cn/Image/22f6f5a24408f299adbd81a158f4a81b/Product/32331/webp/2000
Z790 UD AX​超耐久 | Z790-UD-AX | Z790 | 16+1+1相供电 | HDMI+DP | DDR5*4最大内存(192GB) | WiFi 6E+蓝牙+2.5G网卡 | 2*PCI-E 4.0 x4 M.2 SSD插槽 | 6个SATA 3.0接口 | ATX（30.5cm x 24.4cm） | https://www.gigabyte.cn/Motherboard/Z790-UD-AX | https://www.gigabyte.cn/Image/543ff37969da30a6817ac41a4bf6453b/Product/32208/png/500 | https://www.gigabyte.cn/Image/bca3a2e8f73678d80c296278cbb6c60a/Product/32209/webp/2000 | https://www.gigabyte.cn/Image/8dc35753b3000893e3ee3e14ad9a5403/Product/32213/webp/2000
Z790 UD​超耐久 | Z790-UD-rev-10 | Z790 | 16+1+1相供电 | HDMI+DP | DDR5*4最大内存(192GB) | 2.5G网卡 | 2*PCI-E 4.0 x4 M.2 SSD插槽 | 6个SATA 3.0接口 | ATX（30.5cm x 24.4cm） | https://www.gigabyte.cn/Motherboard/Z790-UD-rev-10 | https://www.gigabyte.cn/Image/ab65531d327c2f53a9d1b3e6ee9b19e7/Product/32202/png/500 | https://www.gigabyte.cn/Image/3e91377103fb223f49943ea8ab97535d/Product/32203/png/500 | https://www.gigabyte.cn/Image/82e9ce6b25a10816f432539eae5996fe/Product/32207/png/500
Z790 EAGLE AX猎鹰 | Z790-EAGLE-AX-rev-10/sp#sp | Z790 | 12+1+1相供电 | HDMI+DP | DDR5*4最大内存(192GB) | WiFi 6E+蓝牙+2.5G网卡 | 3*PCI-E 4.0 x4 M.2 SSD插槽 | 4个SATA 3.0接口 | ATX（30.5cm x 24.4cm） | https://www.gigabyte.cn/Motherboard/Z790-EAGLE-AX-rev-10/sp#sp | https://www.gigabyte.cn/Image/f21833fd8c9539bab3a268b668494b73/Product/39396/webp/1000 | https://www.gigabyte.cn/Image/dfdc395a121d72cd3f40f88c61c8ec8f/Product/39397/webp/2000 | https://www.gigabyte.cn/Image/35a2176740793407c934917186a44f5e/Product/39400/webp/2000
Z790 EAGLE猎鹰 | Z790-EAGLE-rev-10 | Z790 | 12+1+1相供电 | HDMI+DP | DDR5*4最大内存(192GB) | 2.5G网卡 | 3*PCI-E 4.0 x4 M.2 SSD插槽 | 4个SATA 3.0接口 | ATX（30.5cm x 24.4cm） | https://www.gigabyte.cn/Motherboard/Z790-EAGLE-rev-10 | https://www.gigabyte.cn/Image/ec154e6d1927f3bc6b01b7c89d643178/Product/39401/webp/2000 | https://www.gigabyte.cn/Image/185b80850bf69372db24e9813b6cdc60/Product/39402/webp/2000 | https://www.gigabyte.cn/Image/08b8db9515a7f4cc3aa4526959fa168d/Product/39405/webp/2000
Z790M A ELITE AX ICE冰雕 | Z790M-AORUS-ELITE-AX-ICE | Z790 | 12+1+1相供电 | HDMI+DP | DDR5*4最大内存(192GB) | WiFi 6E+蓝牙+2.5G网卡 | 3*PCI-E 4.0 x4 M.2插槽 | 6个SATA 3.0接口 | M-ATX（24.4cm x 24.4cm） | https://www.gigabyte.cn/Motherboard/Z790M-AORUS-ELITE-AX-ICE | https://www.gigabyte.cn/Image/a8230d3bc2d7b87719ddad40bdd089e1/Product/39302/webp/1000 | https://www.gigabyte.cn/Image/590b7b164a2dbd8a221a076953bb9bad/Product/39303/webp/2000 | https://www.gigabyte.cn/Image/f9c25c866499c14b8b35876f351e73a0/Product/39307/webp/2000
Z790M AORUS ELITE AX小雕WIFI | Z790M-AORUS-ELITE-AX-rev-12 | Z790 | 12+1+1相供电 | HDMI+DP | DDR5*4最大内存(192GB) | WiFi 6E+蓝牙+2.5G网卡 | 3*PCI-E 4.0 x4 M.2 SSD插槽 | 6个SATA 3.0接口 | M-ATX（24.4cm x 24.4cm） | https://www.gigabyte.cn/Motherboard/Z790M-AORUS-ELITE-AX-rev-12 | https://www.gigabyte.cn/Image/4240c0af583992fa9d47a1e14beccd48/Product/32355/webp/1000 | https://www.gigabyte.cn/Image/cd19a1cdedc5d0a167ce32881dbb9d5c/Product/32356/webp/2000 | https://www.gigabyte.cn/Image/3c2b542a8cd23788991f34e82297926c/Product/32360/webp/2000
Z790M AORUS ELITE小雕 | Z790M-AORUS-ELITE-rev-10 | Z790 | 12+1+1相供电 | HDMI+DP | DDR5*4最大内存(192GB) | 2.5G网卡 | 3*PCI-E 4.0 x4 M.2 SSD插槽 | 6个SATA 3.0接口 | M-ATX（24.4cm x 24.4cm） | https://www.gigabyte.cn/Motherboard/Z790M-AORUS-ELITE-rev-10 | https://www.gigabyte.cn/Image/a07b962f6b30a45ba3677f7c2a52f50b/Product/32362/webp/1000 | https://www.gigabyte.cn/Image/41cf41e2d94271b9a58573d52cf0faa5/Product/32363/webp/2000 | https://www.gigabyte.cn/Image/d44b25ea59cd9260f0ecd125ac393481/Product/32367/webp/2000
Z790I AORUS ULTRA迷你雕 | Z790I-AORUS-ULTRA-rev-10 | Z790 | 10+1+2相供电 | HDMI+DP | DDR5*2最大内存(96GB) | WiFi 6E+蓝牙+2.5G网卡 | 2*PCI-E 4.0 x4 M.2 SSD插槽搭载散热装甲 | 2个SATA 3.0接口 | Mini-ITX（17.0cm x 17.0cm） | https://www.gigabyte.cn/Motherboard/Z790I-AORUS-ULTRA-rev-10 | https://www.gigabyte.cn/Image/74e58046f7bdcec6d0fcdc1636d619c2/Product/34355/webp/1000 | https://www.gigabyte.cn/Image/f2d033f31bf1a0993141779eae7bfb6d/Product/34356/webp/2000 | https://www.gigabyte.cn/Image/8f99c7e3166202dc0b6dbde853f09232/Product/34359/webp/2000
B760 AORUS ELITE AX小雕WIFI | B760-AORUS-ELITE-AX-rev-1x | B760 | 12+1+1相供电 | HDMI+DP | DDR5*4最大内存(192GB) | WiFi 6E+蓝牙+2.5G网卡 | 3*PCI-E 4.0 x4 M.2 SSD存储 | 4个SATA 3.0接口 | ATX（30.5cm x 24.4cm） | https://www.gigabyte.cn/Motherboard/B760-AORUS-ELITE-AX-rev-1x | https://www.gigabyte.cn/Image/37b2163fafa88e4f450fb48c47481542/Product/33378/webp/1000 | https://www.gigabyte.cn/Image/2ff2ff3744ecb8a3cce6d8a268f8a8fc/Product/33379/webp/2000 | https://www.gigabyte.cn/Image/942367d5d5465dd99775bf4285759a6a/Product/33383/webp/2000
B760M A ELITE X AX冰雕X | B760M-AORUS-ELITE-X-AX | B760 | 14+1+1相供电 | 2*HDMI（1个前置）+DP | DDR5*4最大内存(192GB) | WiFi 6E+蓝牙+2.5G网卡 | 2*PCI-E 4.0 x4 M.2插槽 | 4个SATA 3.0接口 | M-ATX（24.4cm x 24.4cm） | https://www.gigabyte.cn/Motherboard/B760M-AORUS-ELITE-X-AX | https://www.gigabyte.cn/Image/c938c5aabc791fb9cf7f4af1e2c094b6/Product/36917/webp/2000 | https://www.gigabyte.cn/Image/808cbfb83e9d75e9439c2360937df721/Product/36918/webp/2000 | https://www.gigabyte.cn/Image/a8217372ee2fe5ee5b8970fc28924a75/Product/36920/webp/2000
B760M AORUS PRO AX电竞雕WIFI | B760M-AORUS-PRO-AX-rev-1x | B760 | 14+1+1相供电 | HDMI+DP | DDR5*4最大内存(192GB) | WiFi 6E+蓝牙+2.5G网卡 | 2*PCI-E 4.0 x4 M.2 SSD存储 | 4个SATA 3.0接口 | M-ATX（24.4cm x 24.4cm） | https://www.gigabyte.cn/Motherboard/B760M-AORUS-PRO-AX-rev-1x | https://www.gigabyte.cn/Image/dcffc821fce86d39cc3da7c3ce777242/Product/33336/webp/1000 | https://www.gigabyte.cn/Image/e6e73f7ba5f355f2a984d082b069bc46/Product/33337/webp/2000 | https://www.gigabyte.cn/Image/4d82c9f7176616a3147bf8a7eecbd814/Product/33341/webp/2000
B760M AORUS ELITE AX小雕WIFI | B760M-AORUS-ELITE-AX-rev-1x | B760 | 12+1+1相供电 | HDMI+DP | DDR5*4最大内存(192GB) | WiFi 6E+蓝牙+2.5G网卡 | 2*PCI-E 4.0 x4 M.2 SSD存储 | 4个SATA 3.0接口 | M-ATX（24.4cm x 24.4cm） | https://www.gigabyte.cn/Motherboard/B760M-AORUS-ELITE-AX-rev-1x | https://www.gigabyte.cn/Image/206d49f97609095ca23e1b522396bf1d/Product/33366/webp/1000 | https://www.gigabyte.cn/Image/5b98dfe28fd10a78960d10d8aebd076f/Product/33367/webp/2000 | https://www.gigabyte.cn/Image/05a1791b184a756dd26c31af23bc7eb5/Product/33371/webp/2000
B760M A ELITE AX DDR4小雕WIFI | B760M-AORUS-ELITE-AX-DDR4-rev-1x | B760 | 12+1+1相供电 | HDMI+DP | DDR4*4最大内存(128GB) | WiFi 6E+蓝牙+2.5G网卡 | 2*PCI-E 4.0 x4 M.2 SSD存储 | 4个SATA 3.0接口 | M-ATX（24.4cm x 24.4cm） | https://www.gigabyte.cn/Motherboard/B760M-AORUS-ELITE-AX-DDR4-rev-1x | https://www.gigabyte.cn/Image/bc9c6f795c0843a70aea76182ccd82df/Product/33360/webp/1000 | https://www.gigabyte.cn/Image/e8e8b46fbfa4175d5c7ccdd893e8e50b/Product/33361/webp/2000 | https://www.gigabyte.cn/Image/de6a2a34d8e4327e5c92ed220cc5c7af/Product/33365/webp/2000
B760M AORUS ELITE小雕 | B760M-AORUS-ELITE-rev-1x | B760 | 12+1+1相供电 | HDMI+DP | DDR5*4最大内存(192GB) | 2.5G网卡 | 2*PCI-E 4.0 x4 M.2 SSD存储 | 4个SATA 3.0接口 | M-ATX（24.4cm x 24.4cm） | https://www.gigabyte.cn/Motherboard/B760M-AORUS-ELITE-rev-1x | https://www.gigabyte.cn/Image/50f0b9a5568717f4f4ce8ab91d15f1f4/Product/33348/webp/1000 | https://www.gigabyte.cn/Image/7e868ce616d90262c9956fa6878df7c2/Product/33349/webp/2000 | https://www.gigabyte.cn/Image/6dac92fcc0d26430b7f70a5269bcf247/Product/33353/webp/2000
B760M A ELITE DDR4小雕 | B760M-AORUS-ELITE-DDR4-rev-1x | B760 | 12+1+1相供电 | HDMI+DP | DDR4*4最大内存(128GB) | 2.5G网卡 | 2*PCI-E 4.0 x4 M.2 SSD存储 | 4个SATA 3.0接口 | M-ATX（24.4cm x 24.4cm） | https://www.gigabyte.cn/Motherboard/B760M-AORUS-ELITE-DDR4-rev-1x | https://www.gigabyte.cn/Image/67499cd792fc33d5bbe9c9b2b4ecebff/Product/33372/webp/1000 | https://www.gigabyte.cn/Image/b6e848a290da1b0f3ae0585ebb718c0d/Product/33373/webp/2000 | https://www.gigabyte.cn/Image/06c08b54658a6a0aa6cd20a0d9412e89/Product/33377/webp/2000
B760M GAMING WIFI PLUS白魔鹰WIFI | B760M-GAMING-WIFI-PLUS-rev-11 | B760 | 6+2+1相供电 | VGA+HDMI+DP | DDR5*2最大内存(96GB) | WiFi 5+蓝牙+2.5G网卡 | 2*PCI-E 4.0 x4 M.2 SSD存储 | 4个SATA 3.0接口 | M-ATX（24.4cm x 22.5cm） | https://www.gigabyte.cn/Motherboard/B760M-GAMING-WIFI-PLUS-rev-11 | https://www.gigabyte.cn/Image/12ec9737d7a3f955f3adf4abe3ad97f5/Product/39505/webp/1000 | https://www.gigabyte.cn/Image/d586da2b1c86b984a6fea548cb530a42/Product/39506/webp/2000 | https://www.gigabyte.cn/Image/4e65026c5142c334d95adfb112b22668/Product/39510/webp/2000
B760M GAMING WIFI白魔鹰WIFI | B760M-GAMING-WIFI-rev-12 | B760 | 6+2+1相供电 | VGA+HDMI+DP | DDR5*2最大内存(96GB) | WiFi 5+蓝牙+2.5G网卡 | 2*PCI-E 4.0 x4 M.2 SSD存储 | 4个SATA 3.0接口 | M-ATX（24.4cm x 22.5cm） | https://www.gigabyte.cn/Motherboard/B760M-GAMING-WIFI-rev-12 | https://www.gigabyte.cn/Image/a9aabbeb8d2cf0de492a6e3f89037732/Product/36152/webp/1000 | https://www.gigabyte.cn/Image/85024264b90b36976838379c1424fb88/Product/36153/webp/2000 | https://www.gigabyte.cn/Image/772c267fe7324b01c0c01160db63f820/Product/36156/webp/2000
B760M GAMING AC DDR4魔鹰WIFI | B760M-GAMING-AC-DDR4-rev-1x | B760 | 6+2+1相供电 | VGA+HDMI+DP | DDR4*2最大内存(64GB) | WiFi 5+蓝牙+2.5G网卡 | 2*PCI-E 4.0 x4 M.2 SSD存储 | 4个SATA 3.0接口 | M-ATX（24.4cm x 22.5cm） | https://www.gigabyte.cn/Motherboard/B760M-GAMING-AC-DDR4-rev-1x | https://www.gigabyte.cn/Image/542d59055e170a0b2bdf39ed36dcbfe3/Product/33288/png/500 | https://www.gigabyte.cn/Image/02dbfe73a518998327808f0f2f20f089/Product/33656/webp/2000 | https://www.gigabyte.cn/Image/e62749837bf298ce3e750249fa7b9975/Product/33293/webp/2000
B760M GAMING DDR4魔鹰 | B760M-GAMING-DDR4-rev-10 | B760 | 6+2+1相供电 | VGA+HDMI+DP | DDR4*2最大内存(64GB) | 2.5G网卡 | 2*PCI-E 4.0 x4 M.2 SSD存储 | 4个SATA 3.0接口 | M-ATX（24.4cm x 22.5cm） | https://www.gigabyte.cn/Motherboard/B760M-GAMING-DDR4-rev-10 | https://www.gigabyte.cn/Image/25bff8e5368f4ce73762cfa788739c09/Product/35267/webp/2000 | https://www.gigabyte.cn/Image/91acfac31d01ebe68c17baaf1d863ca0/Product/35268/png/500 | https://www.gigabyte.cn/Image/91e1f935a593400a321c12e59f1e6431/Product/33674/webp/2000
B760M DS3H DDR4超耐久 | B760M-DS3H-DDR4-rev-10 | B760 | 6+2+1相供电 | VGA+HDMI+2*DP | DDR4*4最大内存(128GB) | 2.5G网卡 | 2*PCI-E 4.0 x4 M.2 SSD存储 | 4个SATA 3.0接口 | M-ATX（24.4cm x 24.4cm） | https://www.gigabyte.cn/Motherboard/B760M-DS3H-DDR4-rev-10 | https://www.gigabyte.cn/Image/db5046ead8b2fe5714d501064924abea/Product/33219/png/2000 | https://www.gigabyte.cn/Image/29f86e8c1924088ae41bd8f441e717dd/Product/33225/png/2000 | https://www.gigabyte.cn/Image/01b117f20aeefdf811772641d8499283/Product/33221/png/2000
B760M POWER DDR4超耐久 | B760M-POWER-DDR4-rev-10 | B760 | 6+2+1相供电 | HDMI | DDR4*2最大内存(64GB) | 2.5G网卡 | 2*PCI-E 4.0 x4 M.2 SSD存储 | 4个SATA 3.0接口 | M-ATX（24.4cm x 22.5cm） | https://www.gigabyte.cn/Motherboard/B760M-POWER-DDR4-rev-10 | https://www.gigabyte.cn/Image/c5f452bbaa4500ad621aebbb07d56b29/Product/33279/png/2000 | https://www.gigabyte.cn/Image/62e4a87940542e6e97d4b43bbfcdd712/Product/33285/png/2000 | https://www.gigabyte.cn/Image/7af07f8cbd6ef9a3bb630e22c9d29da7/Product/33284/png/2000
B760M D DDR4超耐久 | B760M-D-DDR4-rev-10 | B760 | 6+1+1相供电 | VGA+HDMI | DDR4*2最大内存(64GB) | 千兆网卡 | 2*PCI-E 4.0 x4 M.2 SSD存储 | 4个SATA 3.0接口 | M-ATX（23.0cm x 21.5cm） | https://www.gigabyte.cn/Motherboard/B760M-D-DDR4-rev-10 | https://www.gigabyte.cn/Image/f07a59fb01803f0dd3bb8fa4965164f9/Product/35111/png/500 | https://www.gigabyte.cn/Image/0eab985ceb2ba72503b21e6872169fef/Product/35112/webp/2000 | https://www.gigabyte.cn/Image/87851662115dfed60a60b107069a9d1c/Product/35116/png/500
B760I AORUS PRO迷你雕 | B760I-AORUS-PRO-DDR4-rev-1x | B760 | 8+1+1相供电 | HDMI+DP | DDR5*2最大内存(96GB) | WiFi 6+蓝牙+2.5G网卡 | 2*PCI-E 4.0 x4 M.2 SSD存储 | 4个SATA 3.0接口 | Mini-ITX（17.0cm x 17.0cm） | https://www.gigabyte.cn/Motherboard/B760I-AORUS-PRO-DDR4-rev-1x | https://www.gigabyte.cn/Image/4357c1f509754565edbaf224d03238bb/Product/33388/webp/1000 | https://www.gigabyte.cn/Image/b46043b0efb55b81de7d836a1f3f893c/Product/33389/webp/2000 | https://www.gigabyte.cn/Image/0a83b989f82be14ed084d915a09e0e1e/Product/33393/webp/2000
H610M H V2 DDR4超耐久 | H610M-H-DDR4-rev-10 | B760 | 6+1+1相供电 | VGA+HDMI | DDR4*2最大内存(64GB) | 千兆网卡 | 1*PCI-E 3.0 x4 M.2 SSD存储 | 4个SATA 3.0接口 | M-ATX（23.0cm x 21.5cm） | https://www.gigabyte.cn/Motherboard/H610M-H-DDR4-rev-10 | https://www.gigabyte.cn/Image/f6efe9f190766d371bbe8ea413ec54d4/Product/30396/png/500 | https://www.gigabyte.cn/Image/393839df3bbc647fbe84e7ddf1ce2619/Product/30397/png/500 | https://www.gigabyte.cn/Image/4e01f7cf7b89e8359c774151734f33d3/Product/30400/png/500
H610I DDR4超耐久 | H610I-DDR4-rev-10 | B760 | 4+1+1相供电 | VGA+HDMI+2*DP | DDR4*2最大内存(64GB) | 千兆网卡 | 1*PCI-E 3.0 x4 M.2 SSD存储 | 4个SATA 3.0接口 | Mini-ITX（17.0cm x 17.0cm） | https://www.gigabyte.cn/Motherboard/H610I-DDR4-rev-10 | https://www.gigabyte.cn/Image/5f9ae501b468094735d87f74f5e5c6c1/Product/30598/png/500 | https://www.gigabyte.cn/Image/d5b16ed0950d3dcbf122a37f5f744cf7/Product/30599/png/500 | https://www.gigabyte.cn/Image/d7074c4a1123b4d104763cee9a58ada3/Product/30602/png/500
H510M H V2超耐久 | H510M-H-V2-rev-10 | B760 | 4+1相供电 | VGA+HDMI | DDR4*2最大内存(64GB) | 千兆网卡 | 1*PCI-E 3.0 x4 M.2 SSD存储 | 4个SATA 3.0接口 | M-ATX（22.6cm x 18.5cm） | https://www.gigabyte.cn/Motherboard/H510M-H-V2-rev-10 | https://www.gigabyte.cn/Image/099f257241b8e74bb3b77fdf542afb06/Product/35224/png/500 | https://www.gigabyte.cn/Image/5f55bfd682bcf43c0128a3f86279907a/Product/35225/png/500 | https://www.gigabyte.cn/Image/14df164e78674a6060d4a24caeef2747/Product/35228/png/500
X670E AORUS MASTER超级雕 | X670E-AORUS-MASTER-rev-1x | X670 | 18+2+2相供电 | DP+HDMI+TYPE-C | DDR5*4最大内存(192GB) | WiFi 6E+蓝牙+2.5G网卡 | 4*M.2插槽, 包含2* PCI-E 5.0 x4 | 6个SATA 3.0接口 | E-ATX（30.5cm x 26.9cm） | https://www.gigabyte.cn/Motherboard/X670E-AORUS-MASTER-rev-1x | https://www.gigabyte.cn/Image/ae286d69880d94b705839bd5b735f216/Product/31789/webp/1000 | https://www.gigabyte.cn/Image/b285fb6e0f9da7dc6b7b0bdb775f00d6/Product/31822/webp/2000 | https://www.gigabyte.cn/Image/fbaa224c002397fd592b879c1c7b1319/Product/31793/webp/2000
X670E AORUS PRO X冰雕X | X670E-AORUS-PRO-X | X670 | 16+2+2相供电 | 2*HDMI | DDR5*4最大内存(192GB) | WiFi 7+蓝牙+2.5G网卡 | 4*M.2插槽, 包含2* PCI-E 5.0 x4 | 4个SATA 3.0接口 | ATX（30.5cm x 24.4cm） | https://www.gigabyte.cn/Motherboard/X670E-AORUS-PRO-X | https://www.gigabyte.cn/Image/186033122610e9eb60e55d527a8dcc46/Product/38157/webp/1000 | https://www.gigabyte.cn/Image/e0066ca6ebf530eed45c77fa17eb00dd/Product/38152/webp/2000 | https://www.gigabyte.cn/Image/cfb1bfade9dc96d9f448d4f5d6e5d4a6/Product/38156/webp/2000
X670 AORUS ELITE AX小雕WIFI | X670-AORUS-ELITE-AX-rev-10-12 | X670 | 16+2+2相供电 | HDMI | DDR5*4最大内存(192GB) | WiFi 6E+蓝牙+2.5G网卡 | 4*M.2插槽, 包含1* PCI-E 5.0 x4 | 4个SATA 3.0接口 | ATX（30.5cm x 24.4cm） | https://www.gigabyte.cn/Motherboard/X670-AORUS-ELITE-AX-rev-10-12 | https://www.gigabyte.cn/Image/6ebd6fdfe0941b3d2f26037b2f78828b/Product/31804/webp/1000 | https://www.gigabyte.cn/Image/a0a8e6e9a3c92f95a26fe849c2abed0c/Product/31821/webp/2000 | https://www.gigabyte.cn/Image/912320841142e6058e45b5190c83ffee/Product/31808/webp/2000
B650E A ELITE X ICE冰雕X | B650E-AORUS-ELITE-X-AX-ICE | B650 | 12+2+2相供电 | HDMI+TYPE-C | DDR5*4最大内存(192GB) | WiFi 6E+蓝牙+2.5G网卡 | 3*M.2插槽, 包含1* PCI-E 5.0 x4 | 4个SATA 6Gb/s插座 | ATX（30.5cm x 24.4cm） | https://www.gigabyte.cn/Motherboard/B650E-AORUS-ELITE-X-AX-ICE | https://www.gigabyte.cn/Image/90e3dd0911923f929c33e00911fd621a/Product/39265/webp/1000 | https://www.gigabyte.cn/Image/f9c9d89ba36da198c33d39cb940a5cf9/Product/39266/webp/2000 | https://www.gigabyte.cn/Image/667b68223ce4ee26492624365c959a92/Product/39270/webp/2000
B650M AORUS PRO AX电竞雕WIFI | B650M-AORUS-PRO-AX-rev-10-11 | B650 | 12+2+1相供电 | HDMI+DP | DDR5*4最大内存(192GB) | WiFi 6E+蓝牙+2.5G网卡 | 2*M.2插槽, 包含1* PCI-E 5.0 x4 | 4个SATA 3.0接口 | M-ATX（24.4cm x 24.4cm） | https://www.gigabyte.cn/Motherboard/B650M-AORUS-PRO-AX-rev-10-11 | https://www.gigabyte.cn/Image/b02e3d1c93741de14751897910136571/Product/32164/webp/1000 | https://www.gigabyte.cn/Image/62b18acb9732bf5e66d02bc7656ce3f2/Product/32165/webp/2000 | https://www.gigabyte.cn/Image/34a8cdb4ddd0f6096df1ba59cbea8967/Product/32169/webp/2000
B650M A ELITE AX ICE冰雕 | B650M-AORUS-ELITE-AX-ICE | B650 | 12+2+2相供电 | HDMI+DP | DDR5*4最大内存(192GB) | WiFi 6E+蓝牙+2.5G网卡 | 2*M.2插槽, 包含1* PCI-E 5.0 x4 | 4个SATA 3.0接口 | M-ATX（24.4cm x 24.4cm） | https://www.gigabyte.cn/Motherboard/B650M-AORUS-ELITE-AX-ICE | https://www.gigabyte.cn/Image/c738d78027de810d9ebf5eab56140655/Product/39416/webp/1000 | https://www.gigabyte.cn/Image/a51d5ab77adb3406dfb87f355cfe4301/Product/39417/webp/2000 | https://www.gigabyte.cn/Image/fe99a9ba93790d737c217c45fbe6bf8b/Product/39421/webp/2000
B650M D3HP超耐久 | B650M-D3HP-rev-10 | B650 | 5+2+2相供电 | HDMI+2*DP | DDR5*4最大内存(192GB) | 2.5G网卡 | 2*PCI-E 4.0 x4 M.2 SSD存储 | 4个SATA 3.0接口 | M-ATX（24.4cm x 24.4cm） | https://www.gigabyte.cn/Motherboard/B650M-D3HP-rev-10 | https://www.gigabyte.cn/Image/f496e312858c3e3d4f0c46e33764ef91/Product/36541/webp/1000 | https://www.gigabyte.cn/Image/38a1b2f2f256a5eccf67b8ba10829064/Product/36543/webp/2000 | https://www.gigabyte.cn/Image/0aaaed907a81c25a0a8c117d196ec06e/Product/36545/webp/2000
B650M GAMING WIFI白魔鹰WIFI | B650M-GAMING-WIFI-rev-10 | B650 | 5+2+2相供电 | VGA+HDMI | DDR5*2最大内存(96GB) | WiFi 5+蓝牙+2.5G网卡 | 2*PCI-E 4.0 x4 M.2 SSD存储 | 4个SATA 3.0接口 | M-ATX（24.0cm x 22.5cm） | https://www.gigabyte.cn/Motherboard/B650M-GAMING-WIFI-rev-10 | https://www.gigabyte.cn/Image/baea8fc25289fc5a7325b5b6f67a2757/Product/36536/webp/1000 | https://www.gigabyte.cn/Image/8327e866e212ee03c52512068d14b307/Product/36538/webp/2000 | https://www.gigabyte.cn/Image/cc952f1eae2990d17b432199860dcfac/Product/36540/webp/2000
B650M S2H超耐久 | B650M-S2H-rev-10 | B650 | 5+2+2相供电 | VGA+HDMI+DP | DDR5*2最大内存(96GB) | 千兆网卡 | 1*PCI-E 4.0 x4 M.2 SSD存储 | 4个SATA 3.0接口 | M-ATX（23.0cm x 22.5cm） | https://www.gigabyte.cn/Motherboard/B650M-S2H-rev-10 | https://www.gigabyte.cn/Image/4f7f9e127a1d1a972866ed9e38a5f320/Product/35970/webp/1000 | https://www.gigabyte.cn/Image/7f490a24e125e8de017eea4c19f99493/Product/35971/webp/2000 | https://www.gigabyte.cn/Image/3d28f8a34bf275312e14a958b5bf18a2/Product/35974/webp/2000
B650I AORUS ULTRA​迷你雕 | B650I-AORUS-ULTRA | B650 | 8+2+1相供电 | HDMI+DP+TYPE-C | DDR5*4最大内存(192GB) | WiFi 5+蓝牙+2.5G网卡 | 3*M.2插槽, 包含1* PCI-E 5.0 x4 | 4个SATA 3.0接口 | Mini-ITX（17.0cm x 17.0cm） | https://www.gigabyte.cn/Motherboard/B650I-AORUS-ULTRA | https://www.gigabyte.cn/Image/4ecbf8dbce2d7779d73a0fd9504c0fb3/Product/32382/webp/1000 | https://www.gigabyte.cn/Image/07e61e2210a7a967fa115713572fcc44/Product/32383/webp/2000 | https://www.gigabyte.cn/Image/622805c0d84282547315e54516603f86/Product/32387/webp/2000
B650I AX超耐久 | B650I-AX-rev-10 | B650 | 5+2+1相供电 | HDMI+DP | DDR5*2最大内存(96GB) | WiFi 6E+蓝牙+千兆网卡 | 1*PCI-E 4.0 x4 M.2 SSD存储 | 2个SATA 3.0接口 | Mini-ITX（17.0cm x 17.0cm） | https://www.gigabyte.cn/Motherboard/B650I-AX-rev-10 | https://www.gigabyte.cn/Image/ca98eb486dc88dda4b7ddb243baa6543/Product/38052/webp/1000 | https://www.gigabyte.cn/Image/da345f3e1650a1dcfbdec2e368899035/Product/38053/webp/2000 | https://www.gigabyte.cn/Image/4eb1bec2659528eb84777d925b37f7f5/Product/38056/webp/2000
A620M H超耐久 | A620M-H-rev-10 | A620 | 5+2+2相供电 | HDMI+DP | DDR5*2最大内存(96GB) | 千兆网卡 | 1*PCI-E 4.0 x4 M.2 SSD存储 | 4个SATA 3.0接口 | M-ATX（23.0cm x 22.5cm） | https://www.gigabyte.cn/Motherboard/A620M-H-rev-10 | https://www.gigabyte.cn/Image/630d69c72b1ae0303adcb55d15ecb65d/Product/35191/webp/1000 | https://www.gigabyte.cn/Image/9e38e8bdb515ffbe53e8289fe0c7f161/Product/35192/webp/2000 | https://www.gigabyte.cn/Image/9eebf4211f6887bf25eb8d8c1cb0136f/Product/35195/webp/2000
B550M AORUS ELITE小雕 | B550M-AORUS-ELITE-rev-10-11-12 | B550 | 5+3相供电 | DVI+HDMI | DDR4*4最大内存(128GB) | 千兆网卡 | 2*M.2插槽, 包含1* PCI-E 4.0 x4 | 4个SATA 3.0接口 | M-ATX（24.4cm x 24.4cm） | https://www.gigabyte.cn/Motherboard/B550M-AORUS-ELITE-rev-10-11-12 | https://www.gigabyte.cn/Image/d49cea0a0470e53f80ec8a9601889fb7/Product/25359/png/500 | https://www.gigabyte.cn/Image/dedd2390c5a1aceca5867079f6836bba/Product/32692/webp/2000 | https://www.gigabyte.cn/FileUpload/Global/KeyFeature/1558/images/click04.jpg
A520M K V2超耐久 | A520M-K-V2-rev-10 | A520 | 4+2相供电 | HDMI+VGA | DDR4*2最大内存(64GB) | 千兆网卡 | 1*PCI-E 4.0 x4 M.2 SSD存储 | 4个SATA 3.0接口 | M-ATX（23.3cm x 19.8cm） | https://www.gigabyte.cn/Motherboard/A520M-K-V2-rev-10 | https://www.gigabyte.cn/Image/47647710431f6ae8de46a2f5b96b9bd4/Product/33878/png/500 | https://www.gigabyte.cn/Image/1747d2dad69741f223a6126fe00c3a91/Product/33744/png/500 | https://www.gigabyte.cn/Image/3fade1bdd73615aa02e169d2b7e0d418/Product/33741/png/500