## GPU
阵营 | 芯片组 | 技嘉官网名称 | 技嘉规格型号 | 简称 | Image | 是否在售 | 系列 | Tensor Core(AI) (AITOPS) | 核心频率（MHz） | CUDA®Cores/ Stream Processors | 显存频率/速率（Gbps） | 显存大小 （GB） | 显存类型 | 显存位宽（bit） | 总线标准 | 最大数字分辨率 | 多屏支持 | 显卡尺寸 | 长 | 宽 | 高 | PCB尺寸 | DirectX | OpenGL | 建议电源 | 供电接口 | 输出接口 | 质保时间 | 配件
Nvidia | RTX4090 | AORUS GeForce RTX™ 4090 XTREME WATERFORCE 24G (rev. 1.0) | GV-N4090AORUSX-W-24GD-rev-10 | 4090水雕 | https://irx999.fun/img/HD-Icons/border-radius/Clash_B.png | not_sale | 水雕 | 1312 | 2565 | 16384 | 21 | 24 | GDDR6X | 384 | PCI-E 4.0 | 7680x4320 | 4 | L=238 W=141 H=40 mm | 238 | 238 | 40 | ATX | 12 Ultimate | 4.6 | 850W | 16 pin*1 | DP1.4a*3 HDMI2.1a*1 | 4年（需注册） | 1.快速使用手册 2. 保修卡 3. AORUS Metal sticker 4. Xtreme Robot Limited Edition with AORUS flag 5.4*8pin转16pin电源转接线
Nvidia | RTX4090 | AORUS GeForce RTX™ 4090 MASTER 24G | GV-N4090AORUS-M-24GD | 4090超级雕 | https://irx999.fun/img/HD-Icons/border-radius/Clash_B.png | not_sale | 超级雕 | 1312 | 2550 | 16384 | 21 | 24 | GDDR6X | 384 | PCI-E 4.0 | 7680x4320 | 4 | L=358.5 W=162.8 H=75.1 mm | 358 | 162.8 | 75.1 | ATX | 12 Ultimate | 4.6 | 1000W | 16 pin*1 | DP1.4a*3 HDMI2.1a*1 | 4年（需注册） | 1.快速使用手册 2.4年质保注册 3.定制显卡支架 4.显卡支架安装说明 5.电源转接线 6.AORUS 金属贴
Nvidia | RTX4090 | GeForce RTX™ 4090 AERO OC 24G | GV-N4090AERO-OC-24GD | 4090雪鹰 | https://irx999.fun/img/HD-Icons/border-radius/Clash_B.png | not_sale | 雪鹰 | 1312 | 2535 | 16384 | 21 | 24 | GDDR6X | 384 | PCI-E 4.0 | 7680x4320 | 4 | L=342 W=150 H=75 mm | 342 | 342 | 75 | ATX | 12 Ultimate | 4.6 | 1000W | 16 pin*1 | DP1.4a*3 HDMI2.1a*1 | 4年（需注册） | 1.快速使用手册 2. 保修卡 3. 定制显卡支架 4. 定制显卡支架 安装说明 5.4*8pin转16pin电源转接线
Nvidia | RTX4090 | GeForce RTX™ 4090 GAMING OC 24G (rev. 1.0 / 1.1) | GV-N4090GAMING-OC-24GD-rev-10-11 | 4090魔鹰OC | https://irx999.fun/img/HD-Icons/border-radius/Clash_B.png | not_sale | 魔鹰 | 1312 | 2535 | 16384 | 21 | 24 | GDDR6X | 384 | PCI-E 4.0 | 7680x4320 | 4 | L=340 W=150.2 H=75.2 mm | 340 | 150.2 | 75.2 | ATX | 12 Ultimate | 4.6 | 1000W | 16 pin*1 | DP1.4a*3 HDMI2.1a*1 | 4年（需注册） | 1.快速使用手册 2.4年质保注册 3.定制显卡支架 4.显卡支架安装说明 5.电源转接线
Nvidia | RTX4090 | GeForce RTX™ 4090 GAMING 24G (rev. 1.0 / 1.1) | GV-N4090GAMING-24GD-rev-10-11 | 4090魔鹰 | https://irx999.fun/img/HD-Icons/border-radius/Clash_B.png | not_sale | 魔鹰 | 1312 | 2520 | 16384 | 21 | 24 | GDDR6X | 384 | PCI-E 4.0 | 7680x4320 | 4 | L=340 W=150.2 H=75.2 mm | 340 | 150.2 | 75.2 | ATX | 12 Ultimate | 4.6 | 1000W | 16 pin*1 | DP1.4a*3 HDMI2.1a*1 | 4年（需注册） | 1.快速使用手册 2. 定制显卡支架 3. 定制显卡支架 安装说明 4.4*8pin转16pin电源转接线
Nvidia | RTX4090 | GeForce RTX™ 4090 WINDFORCE V2 24G (rev. 1.0 / 1.1) | GV-N4090WF3V2-24GD-rev-10-11 | 4090风魔V2 | https://irx999.fun/img/HD-Icons/border-radius/Clash_B.png | not_sale | 风魔 | 1312 | 2520 | 16384 | 21 | 24 | GDDR6X | 384 | PCI-E 4.0 | 7680x4320 | 4 | L=331 W=136 H=55.5 mm | 331 | 136 | 55.5 | ATX | 12 Ultimate | 4.6 | 850W | 16 pin*1 | DP1.4a*3 HDMI2.1a*1 | 3年 | 1. 快速使用手册 2. 定制显卡支架 3. 定制显卡支架 安装说明 4.4*8pin转16pin电源转接线
Nvidia | RTX4090 | GeForce RTX™ 4090 WINDFORCE 24G | GV-N4090WF3-24GD | 4090风魔 | https://irx999.fun/img/HD-Icons/border-radius/Clash_B.png | not_sale | 风魔 | 1312 | 2520 | 16384 | 21 | 24 | GDDR6X | 384 | PCI-E 4.0 | 7680x4320 | 4 | L=331 W=150 H=70 mm | 331 | 331 | 70 | ATX | 12 Ultimate | 4.6 | 850W | 16 pin*1 | DP1.4a*3 HDMI2.1a*1 | 3年 | 1. 快速使用手册 2. 显卡支架 3. 电源转接线
Nvidia | RTX4090D | GeForce RTX™ 4090 D AERO 24G | GV-N409DAERO-24GD | 4090D雪鹰 | https://irx999.fun/img/HD-Icons/border-radius/Clash_B.png | 在售 | 雪鹰 | 1177 | 2520 | 14592 | 21 | 24 | GDDR6X | 384 | PCI-E 4.0 | 7680x4320 | 4 | L=342 W=150 H=75 mm | 342 | 342 | 75 | ATX | 12 Ultimate | 4.6 | 850W | 16 pin*1 | DP1.4a*3 HDMI2.1a*1 | 4年（需注册） | 1. 快速使用手册 2. 保修卡 3. 定制显卡支架 4. 定制显卡支架 安装说明 5. 3*8pin转16pin电源转接线
Nvidia | RTX4090D | GeForce RTX™ 4090 D GAMING 24G | GV-N409DGAMING-24GD | 4090D魔鹰 | https://irx999.fun/img/HD-Icons/border-radius/Clash_B.png | 在售 | 魔鹰 | 1177 | 2520 | 14592 | 21 | 24 | GDDR6X | 384 | PCI-E 4.0 | 7680x4320 | 4 | L=340 W=150.2 H=75.2 mm | 340 | 150.2 | 75.2 | ATX | 12 Ultimate | 4.6 | 850W | 16 pin*1 | DP1.4a*3 HDMI2.1a*1 | 4年（需注册） | 1. 快速使用手册 2. 保修卡 3. 定制显卡支架 4. 定制显卡支架 安装说明 5. 3*8pin转16pin电源转接线
Nvidia | RTX4090D | GeForce RTX™ 4090 D WINDFORCE 24G | GV-N409DWF3-24GD | 4090D风魔 | https://irx999.fun/img/HD-Icons/border-radius/Clash_B.png | not_sale | 风魔 | 1177 | 2520 | 14592 | 21 | 24 | GDDR6X | 384 | PCI-E 4.0 | 7680x4320 | 4 | L=331 W=136 H=55.5 mm | 331 | 136 | 55.5 | ATX | 12 Ultimate | 4.6 | 850W | 16 pin*1 | DP1.4a*3 HDMI2.1a*1 | 3年 | 1. 快速使用手册 2. 定制显卡支架 3. 定制显卡支架 安装说明 4. 3*8pin转16pin电源转接线
Nvidia | RTX4080 SUPER | AORUS GeForce RTX™ 4080 SUPER XTREME ICE 16G | GV-N408SAORUSX-ICE-16GD | 4080 S钛金雕 | https://irx999.fun/img/HD-Icons/border-radius/Clash_B.png | 在售 | 钛金雕 | 836 | 2700 | 10240 | 23 | 16 | GDDR6X | 256 | PCI-E 4.0 | 7680x4320 | 4 | L=357 W=166 H=75 mm | 357 | 357 | 75 | ATX | 12 Ultimate | 4.6 | 850W | 16 pin*1 | DP1.4a*3 HDMI2.1a*1 | 4年（需注册） | 1. 快速使用手册 2. 保修卡 3. Gold guarantee card 4. 3*8pin转16pin电源转接线 5. VGA holder kit 6. AORUS anti-static gloves 7. AORUS sticker
Nvidia | RTX4080 SUPER | AORUS GeForce RTX™ 4080 SUPER MASTER 16G | GV-N408SAORUS-M-16GD | 4080 S超级雕 | https://irx999.fun/img/HD-Icons/border-radius/Clash_B.png | 在售 | 超级雕 | 836 | 2625 | 10240 | 23 | 16 | GDDR6X | 256 | PCI-E 4.0 | 7680x4320 | 4 | L=357 W=163 H=75 mm | 357 | 357 | 75 | ATX | 12 Ultimate | 4.6 | 850W | 16 pin*1 | DP1.4a*3 HDMI2.1a*1 | 4年（需注册） | 1.快速使用手册 2. 保修卡 3. 定制显卡支架 4. 定制显卡支架 安装说明 5. 3*8pin转16pin电源转接线 6. AORUS Metal sticker
Nvidia | RTX4080 SUPER | GeForce RTX™ 4080 SUPER AERO OC 16G | GV-N408SAERO-OC-16GD | 4080 S雪鹰 | https://irx999.fun/img/HD-Icons/border-radius/Clash_B.png | 在售 | 雪鹰 | 836 | 2595 | 10240 | 23 | 16 | GDDR6X | 256 | PCI-E 4.0 | 7680x4320 | 4 | L=342 W=150 H=75 mm | 342 | 342 | 75 | ATX | 12 Ultimate | 4.6 | 850W | 16 pin*1 | DP1.4a*3 HDMI2.1a*1 | 4年（需注册） | 1. 快速使用手册 2. 保修卡 3. 定制显卡支架 4. 定制显卡支架 安装说明 5. 3*8pin转16pin电源转接线
Nvidia | RTX4080 SUPER | GeForce RTX™ 4080 SUPER GAMING OC 16G | GV-N408SGAMING-OC-16GD | 4080 S魔鹰OC | https://irx999.fun/img/HD-Icons/border-radius/Clash_B.png | 在售 | 魔鹰 | 836 | 2595 | 10240 | 23 | 16 | GDDR6X | 256 | PCI-E 4.0 | 7680x4320 | 4 | L=342 W=150 H=75 mm | 342 | 342 | 75 | ATX | 12 Ultimate | 4.6 | 850W | 16 Pin*1 | DP1.4a*3 HDMI2.1a*1 | 4年（需注册） | 1.快速使用手册 2. 保修卡 3. 定制显卡支架 4. 定制显卡支架 安装说明 5. 3*8pin转16pin电源转接线
Nvidia | RTX4080 SUPER | GeForce RTX™ 4080 SUPER WINDFORCE V2 16G | GV-N408SWF3V2-16GD | 4080 S风魔V2 | https://irx999.fun/img/HD-Icons/border-radius/Clash_B.png | 在售 | 风魔 | 836 | 2550 | 10240 | 23 | 16 | GDDR6X | 256 | PCI-E 4.0 | 7680x4320 | 4 | L=330 W=136 H=58 mm | 330 | 330 | 58 | ATX | 12 Ultimate | 4.6 | 750W | 16 Pin*1 | DP1.4a*3 HDMI2.1a*1 | 3年 | 1.快速使用手册 2. 定制显卡支架 3. 定制显卡支架 安装说明 4. 3*8pin转16pin电源转接线
Nvidia | RTX4080 SUPER | GeForce RTX™ 4080 SUPER WINDFORCE 16G | GV-N408SWF3-16GD | 4080 S风魔 | https://irx999.fun/img/HD-Icons/border-radius/Clash_B.png | not_sale | 风魔 | 836 | 2550 | 10240 | 23 | 16 | GDDR6X | 256 | PCI-E 4.0 | 7680x4320 | 4 | L=330 W=136 H=56 mm | 330 | 330 | 56 | ATX | 12 Ultimate | 4.6 | 750W | 16 Pin*1 | DP1.4a*3 HDMI2.1a*1 | 3年 | 1.快速使用手册 2. 定制显卡支架 3. 定制显卡支架 安装说明 4. 3*8pin转16pin电源转接线
Nvidia | RTX4080 | AORUS GeForce RTX™ 4080 16GB XTREME WATERFORCE WB | GV-N4080AORUSX-WB-16GD | 4080分体水雕 | https://irx999.fun/img/HD-Icons/border-radius/Clash_B.png | not_sale | 水雕 | 780 | 2565 | 9728 | 22.4 | 16 | GDDR6X | 256 | PCI-E 4.0 | 7680x4320 | 4 | L=235 W=169 H=29 mm | 235 | 235 | 29 | ATX | 12 Ultimate | 4.6 | 850W | 16 Pin*1 | DP1.4a*3 HDMI2.1a*1 | 4年（需注册） | 1.快速使用手册 2. 保修卡 3. WATERFORCE water block 安装说明 4. AORUS Metal sticker 5. Xtreme Robot Limited Edition with AORUS flag 6. 3*8pin转16pin电源转接线 7. Thermal grease
Nvidia | RTX4080 | AORUS GeForce RTX™ 4080 16GB XTREME WATERFORCE | GV-N4080AORUSX-W-16GD | 4080水雕 | https://irx999.fun/img/HD-Icons/border-radius/Clash_B.png | not_sale | 水雕 | 780 | 2565 | 9728 | 22.4 | 16 | GDDR6X | 256 | PCI-E 4.0 | 7680x4320 | 4 | L=236 W=146 H=40 mm | 236 | 236 | 40 | ATX | 12 Ultimate | 4.6 | 850W | 16 pin*1 | DP1.4a*3 HDMI2.1a*1 | 4年（需注册） | 1.快速使用手册 2. 保修卡 3. AORUS Metal sticker 4. Xtreme Robot Limited Edition with AORUS flag 5. 3*8pin转16pin电源转接线
Nvidia | RTX4080 | AORUS GeForce RTX™ 4080 16GB MASTER | GV-N4080AORUS-M-16GD | 4080超级雕 | https://irx999.fun/img/HD-Icons/border-radius/Clash_B.png | not_sale | 超级雕 | 780 | 2550 | 9728 | 22.4 | 16 | GDDR6X | 256 | PCI-E 4.0 | 7680x4320 | 4 | L=357 W=163 H=75 mm | 357 | 357 | 75 | ATX | 12 Ultimate | 4.6 | 850W | 16 pin*1 | DP1.4a*3 HDMI2.1a*1 | 4年（需注册） | 1.快速使用手册 2. 保修卡 3. 定制显卡支架 4. 定制显卡支架 安装说明 5. 3*8pin转16pin电源转接线 6. AORUS Metal sticker
Nvidia | RTX4080 | GeForce RTX™ 4080 16GB AERO OC | GV-N4080AERO-OC-16GD | 4080雪鹰 | https://irx999.fun/img/HD-Icons/border-radius/Clash_B.png | not_sale | 雪鹰 | 780 | 2535 | 9728 | 22.4 | 16 | GDDR6X | 256 | PCI-E 4.0 | 7680x4320 | 4 | L=342 W=150 H=75 mm | 342 | 342 | 75 | ATX | 12 Ultimate | 4.6 | 850W | 16 pin*1 | DP1.4a*3 HDMI2.1a*1 | 4年（需注册） | 1.快速使用手册 2. 定制显卡支架 3. 定制显卡支架 安装说明 4. 3*8pin转16pin电源转接线
Nvidia | RTX4080 | GeForce RTX™ 4080 16GB GAMING OC | GV-N4080GAMING-OC-16GD | 4080魔鹰 | https://irx999.fun/img/HD-Icons/border-radius/Clash_B.png | not_sale | 魔鹰 | 780 | 2535 | 9728 | 22.4 | 16 | GDDR6X | 256 | PCI-E 4.0 | 7680x4320 | 4 | L=342 W=150 H=75 mm | 342 | 342 | 75 | ATX | 12 Ultimate | 4.6 | 850W | 16 Pin*1 | DP1.4a*3 HDMI2.1a*1 | 4年（需注册） | 1.快速使用手册 2. 保修卡 3. 定制显卡支架 4. 定制显卡支架 安装说明 5. 3*8pin转16pin电源转接线
Nvidia | RTX4080 | GeForce RTX™ 4080 16GB EAGLE OC | GV-N4080EAGLE-OC-16GD | 4080猎鹰OC | https://irx999.fun/img/HD-Icons/border-radius/Clash_B.png | not_sale | 猎鹰 | 780 | 2520 | 9728 | 22.4 | 16 | GDDR6X | 256 | PCI-E 4.0 | 7680x4320 | 4 | L=342 W=150 H=70 mm | 342 | 342 | 70 | ATX | 12 Ultimate | 4.6 | 850W | 16 Pin*1 | DP1.4a*3 HDMI2.1a*1 | 3年 | 1.快速使用手册 2. 定制显卡支架 3. 定制显卡支架 安装说明 4. 3*8pin转16pin电源转接线
Nvidia | RTX4080 | GeForce RTX™ 4080 16GB EAGLE | GV-N4080EAGLE-16GD | 4080猎鹰 | https://irx999.fun/img/HD-Icons/border-radius/Clash_B.png | not_sale | 猎鹰 | 780 | 2505 | 9728 | 22.4 | 16 | GDDR6X | 256 | PCI-E 4.0 | 7680x4320 | 4 | L=342 W=150 H=70 mm | 342 | 342 | 70 | ATX | 12 Ultimate | 4.6 | 850W | 16 Pin*1 | DP1.4a*3 HDMI2.1a*1 | 3年 | 1.快速使用手册 2. 定制显卡支架 3. 定制显卡支架 安装说明 4. 3*8pin转16pin电源转接线
Nvidia | RTX4080 | GeForce RTX™ 4080 16GB WINDFORCE | GV-N4080WF3-16GD | 4080风魔 | https://irx999.fun/img/HD-Icons/border-radius/Clash_B.png | not_sale | 风魔 | 780 | 2505 | 9728 | 22.4 | 16 | GDDR6X | 256 | PCI-E 4.0 | 7680x4320 | 4 | L=330 W=136 H=56 mm | 330 | 330 | 56 | ATX | 12 Ultimate | 4.6 | 750W | 16 Pin*1 | DP1.4a*3 HDMI2.1a*1 | 3年 | 1.快速使用手册 2. 定制显卡支架 3. 定制显卡支架 安装说明 4. 3*8pin转16pin电源转接线
Nvidia | RTX4070 Ti SUPER | AORUS GeForce RTX™ 4070 Ti SUPER MASTER 16G | GV-N407TSAORUS-M-16GD | 4070 Ti S超级雕 | https://irx999.fun/img/HD-Icons/border-radius/Clash_B.png | not_sale | 超级雕 | 706 | 2670 | 8448 | 21 | 16 | GDDR6X | 256 | PCI-E 4.0 | 7680x4320 | 4 | L=342 W=153 H=70.6 mm | 342 | 153 | 70.6 | ATX | 12 Ultimate | 4.6 | 750W | 16 pin*1 | DP1.4a*3 HDMI2.1a*1 | 4年（需注册） | 1.快速使用手册 2. 保修卡 3. 定制显卡支架 4. 定制显卡支架 安装说明 5. 3*8pin转16pin电源转接线 6. AORUS Metal sticker
Nvidia | RTX4070 Ti SUPER | GeForce RTX™ 4070 Ti SUPER AERO OC 16G | GV-N407TSAERO-OC-16GD | 4070 Ti S雪鹰 | https://irx999.fun/img/HD-Icons/border-radius/Clash_B.png | 在售 | 雪鹰 | 706 | 2655 | 8448 | 21 | 16 | GDDR6X | 256 | PCI-E 4.0 | 7680x4320 | 4 | L=300 W=130 H=57.6 mm | 300 | 130 | 57.6 | ATX | 12 Ultimate | 4.6 | 750W | 16 pin*1 | DP1.4a*3 HDMI2.1a*1 | 4年（需注册） | 1. 快速使用手册 2. 保修卡 3. 定制显卡支架 4. 定制显卡支架 安装说明 5. 2*8pin转16pin电源转接线
Nvidia | RTX4070 Ti SUPER | GeForce RTX™ 4070 Ti SUPER GAMING OC 16G | GV-N407TSGAMING-OC-16GD | 4070 Ti S魔鹰 | https://irx999.fun/img/HD-Icons/border-radius/Clash_B.png | 在售 | 魔鹰 | 706 | 2655 | 8448 | 21 | 16 | GDDR6X | 256 | PCI-E 4.0 | 7680x4320 | 4 | L=300 W=130 H=57.6 mm | 300 | 130 | 57.6 | ATX | 12 Ultimate | 4.6 | 750W | 16 pin*1 | DP1.4a*3 HDMI2.1a*1 | 4年（需注册） | 1.快速使用手册 2. 保修卡 3. 定制显卡支架 4. 定制显卡支架 安装说明 5. 2*8pin转16pin电源转接线
Nvidia | RTX4070 Ti SUPER | GeForce RTX™ 4070 Ti SUPER AI TOP 16G | GV-N407TSAI-TOP-16GD | 4070 Ti S涡轮 | https://irx999.fun/img/HD-Icons/border-radius/Clash_B.png | 在售 | 涡轮 | 706 | 2610 | 8448 | 21 | 16 | GDDR6X | 256 | PCI-E 4.0 | 7680x4320 | 4 | L=260 W=111 H=40 mm | 260 | 260 | 40 | ATX | 12 Ultimate | 4.6 | 750W | 16 pin*1 | DP1.4a*3 HDMI2.1a*1 | 4年（需注册） | 1.快速使用手册 2. 2*8pin转16pin电源转接线
Nvidia | RTX4070 Ti SUPER | GeForce RTX™ 4070 Ti SUPER EAGLE OC ICE 16G | GV-N407TSEAGLEOC-ICE-16GD | 4070 Ti S冰猎鹰 | https://irx999.fun/img/HD-Icons/border-radius/Clash_B.png | 在售 | 冰猎鹰 | 706 | 2640 | 8448 | 21 | 16 | GDDR6X | 256 | PCI-E 4.0 | 7680x4320 | 4 | L=261 W=126 H=50 mm | 261 | 261 | 50 | ATX | 12 Ultimate | 4.6 | 750W | 16 pin*1 | DP1.4a*3 HDMI2.1a*1 | 3年 | 1.快速使用手册 2. 2*8pin转16pin电源转接线
Nvidia | RTX4070 Ti SUPER | GeForce RTX™ 4070 Ti SUPER EAGLE OC 16G | GV-N407TSEAGLE-OC-16GD | 4070 Ti S猎鹰 | https://irx999.fun/img/HD-Icons/border-radius/Clash_B.png | 在售 | 猎鹰 | 706 | 2640 | 8448 | 21 | 16 | GDDR6X | 256 | PCI-E 4.0 | 7680x4320 | 4 | L=261 W=126 H=50 mm | 261 | 261 | 50 | ATX | 12 Ultimate | 4.6 | 750W | 16 pin*1 | DP1.4a*3 HDMI2.1a*1 | 3年 | 1.快速使用手册 2. 2*8pin转16pin电源转接线
Nvidia | RTX4070 Ti SUPER | GeForce RTX­­™ 4070 Ti SUPER WINDFORCE MAX OC 16G | GV-N407TSWF3MAX-OC-16GD | 4070 Ti S风魔MAX | https://irx999.fun/img/HD-Icons/border-radius/Clash_B.png | not_sale | 风魔 | 706 | 2655 | 8448 | 21 | 16 | GDDR6X | 256 | PCI-E 4.0 | 7680x4320 | 4 | L=331 W=136 H=55.5 mm | 331 | 136 | 55.5 | ATX | 12 Ultimate | 4.6 | 750W | 16 pin*1 | DP1.4a*3 HDMI2.1a*1 | 3年 | 1.快速使用手册 2. 定制显卡支架 3. 定制显卡支架 安装说明 4. 2*8pin转16pin电源转接线
Nvidia | RTX4070 Ti SUPER | GeForce RTX™ 4070 Ti SUPER WINDFORCE OC 16G | GV-N407TSWF3OC-16GD | 4070 Ti S风魔 | https://irx999.fun/img/HD-Icons/border-radius/Clash_B.png | 在售 | 风魔 | 706 | 2625 | 8448 | 21 | 16 | GDDR6X | 256 | PCI-E 4.0 | 7680x4320 | 4 | L=261 W=126 H=50 mm | 261 | 261 | 50 | ATX | 12 Ultimate | 4.6 | 750W | 16 pin*1 | DP1.4a*3 HDMI2.1a*1 | 3年 | 1.快速使用手册 2. 2*8pin转16pin电源转接线
Nvidia | RTX4070 Ti | AORUS GeForce RTX™ 4070 Ti MASTER 12G | GV-N407TAORUS-M-12GD | 4070 Ti超级雕 | https://irx999.fun/img/HD-Icons/border-radius/Clash_B.png | not_sale | 超级雕 | 641 | 2670 | 7680 | 21 | 12 | GDDR6X | 192 | PCI-E 4.0 | 7680x4320 | 4 | L=342 W=153 H=70.6 mm | 342 | 153 | 70.6 | ATX | 12 Ultimate | 4.6 | 750W | 16 pin*1 | DP1.4a*3 HDMI2.1a*1 | 4年（需注册） | 1.快速使用手册 2. 保修卡 3. 定制显卡支架 4. 定制显卡支架 安装说明 5. 3*8pin转16pin电源转接线 6. AORUS Metal sticker
Nvidia | RTX4070 Ti | AORUS GeForce RTX™ 4070 Ti ELITE 12G | GV-N407TAORUS-E-12GD | 4070 Ti小雕 | https://irx999.fun/img/HD-Icons/border-radius/Clash_B.png | not_sale | 小雕 | 641 | 2655 | 7680 | 21 | 12 | GDDR6X | 192 | PCI-E 4.0 | 7680x4320 | 4 | L=342 W=153 H=70.6 mm | 342 | 153 | 70.6 | ATX | 12 Ultimate | 4.6 | 750W | 16 pin*1 | DP1.4a*3 HDMI2.1a*1 | 4年（需注册） | 1.快速使用手册 2. 保修卡 3. 定制显卡支架 4. 定制显卡支架 安装说明 5. 3*8pin转16pin电源转接线 6. AORUS Metal sticker
Nvidia | RTX4070 Ti | GeForce RTX™ 4070 Ti AERO OC V2 12G | GV-N407TAERO-OCV2-12GD | 4070 Ti雪鹰V2 | https://irx999.fun/img/HD-Icons/border-radius/Clash_B.png | not_sale | 雪鹰 | 641 | 2640 | 7680 | 21 | 12 | GDDR6X | 192 | PCI-E 4.0 | 7680x4320 | 4 | L=300 W=130 H=57.6 mm | 300 | 130 | 57.6 | ATX | 12 Ultimate | 4.6 | 750W | 16 pin*1 | DP1.4a*3 HDMI2.1a*1 | 4年（需注册） | 1. 快速使用手册 2. 保修卡 3. 定制显卡支架 4. 定制显卡支架 安装说明 5. 2*8pin转16pin电源转接线
Nvidia | RTX4070 Ti | GeForce RTX™ 4070 Ti AERO OC 12G | GV-N407TAERO-OC-12GD | 4070 Ti雪鹰 | https://irx999.fun/img/HD-Icons/border-radius/Clash_B.png | not_sale | 雪鹰 | 641 | 2640 | 7680 | 21 | 12 | GDDR6X | 192 | PCI-E 4.0 | 7680x4320 | 4 | L=336 W=140 H=58 mm | 336 | 336 | 58 | ATX | 12 Ultimate | 4.6 | 750W | 16 pin*1 | DP1.4a*3 HDMI2.1a*1 | 4年（需注册） | 1.快速使用手册 2. 定制显卡支架 3. 定制显卡支架 安装说明 4. 2*8pin转16pin电源转接线
Nvidia | RTX4070 Ti | GeForce RTX™ 4070 Ti GAMING OC V2 12G | GV-N407TGAMING-OCV2-12GD | 4070 Ti魔鹰V2 | https://irx999.fun/img/HD-Icons/border-radius/Clash_B.png | not_sale | 魔鹰 | 641 | 2640 | 7680 | 21 | 12 | GDDR6X | 192 | PCI-E 4.0 | 7680x4320 | 4 | L=300 W=130 H=57.6 mm | 300 | 130 | 57.6 | ATX | 12 Ultimate | 4.6 | 750W | 16 pin*1 | DP1.4a*3 HDMI2.1a*1 | 4年（需注册） | 1.快速使用手册 2. 保修卡 3. 定制显卡支架 4. 定制显卡支架 安装说明 5. 2*8pin转16pin电源转接线
Nvidia | RTX4070 Ti | GeForce RTX™ 4070 Ti GAMING OC 12G | GV-N407TGAMING-OC-12GD | 4070 Ti魔鹰 | https://irx999.fun/img/HD-Icons/border-radius/Clash_B.png | not_sale | 魔鹰 | 641 | 2640 | 7680 | 21 | 12 | GDDR6X | 192 | PCI-E 4.0 | 7680x4320 | 4 | L=336 W=140 H=58 mm | 336 | 336 | 58 | ATX | 12 Ultimate | 4.6 | 750W | 16 pin*1 | DP1.4a*3 HDMI2.1a*1 | 4年（需注册） | 1.快速使用手册 2. 保修卡 3. 定制显卡支架 4. 定制显卡支架 安装说明 5. 2*8pin转16pin电源转接线
Nvidia | RTX4070 Ti | GeForce RTX™ 4070 Ti EAGLE OC 12G (rev. 1.0) | GV-N407TEAGLE-OC-12GD-rev-10 | 4070 Ti猎鹰OC | https://irx999.fun/img/HD-Icons/border-radius/Clash_B.png | not_sale | 猎鹰 | 641 | 2625 | 7680 | 21 | 12 | GDDR6X | 192 | PCI-E 4.0 | 7680x4320 | 4 | L=301 W=136 H=58 mm | 301 | 301 | 58 | ATX | 12 Ultimate | 4.6 | 750W | 16 pin*1 | DP1.4a*3 HDMI2.1a*1 | 3年 | 1.快速使用手册 2. 定制显卡支架 3. 定制显卡支架 安装说明 4. 2*8pin转16pin电源转接线
Nvidia | RTX4070 Ti | GeForce RTX™ 4070 Ti EAGLE 12G (rev. 1.0) | GV-N407TEAGLE-12GD-rev-10 | 4070 Ti猎鹰 | https://irx999.fun/img/HD-Icons/border-radius/Clash_B.png | not_sale | 猎鹰 | 641 | 2610 | 7680 | 21 | 12 | GDDR6X | 192 | PCI-E 4.0 | 7680x4320 | 4 | L=301 W=136 H=58 mm | 301 | 301 | 58 | ATX | 12 Ultimate | 4.6 | 750W | 16 pin*1 | DP1.4a*3 HDMI2.1a*1 | 3年 | 1.快速使用手册 2. 定制显卡支架 3. 定制显卡支架 安装说明 4. 2*8pin转16pin电源转接线
Nvidia | RTX4070 Ti | GeForce RTX™ 4070 Ti WINDFORCE OC 12G | GV-N407TWF3OC-12GD | 4070 Ti风魔OC | https://irx999.fun/img/HD-Icons/border-radius/Clash_B.png | not_sale | 风魔 | 641 | 2625 | 7680 | 21 | 12 | GDDR6X | 192 | PCI-E 4.0 | 7680x4320 | 4 | L=261 W=126 H=50 mm | 261 | 261 | 50 | ATX | 12 Ultimate | 4.6 | 750W | 16 pin*1 | DP1.4a*3 HDMI2.1a*1 | 3年 | 1.快速使用手册 2. 2*8pin转16pin电源转接线
Nvidia | RTX4070 Ti | GeForce RTX™ 4070 Ti WINDFORCE 12G | GV-N407TWF3-12GD | 4070 Ti风魔 | https://irx999.fun/img/HD-Icons/border-radius/Clash_B.png | not_sale | 风魔 | 641 | 2610 | 7680 | 21 | 12 | GDDR6X | 192 | PCI-E 4.0 | 7680x4320 | 4 | L=261 W=126 H=50 mm | 261 | 261 | 50 | ATX | 12 Ultimate | 4.6 | 750W | 16 pin*1 | DP1.4a*3 HDMI2.1a*1 | 3年 | 1.快速使用手册 2. 2*8pin转16pin电源转接线
Nvidia | RTX4070 SUPER | AORUS GeForce RTX™ 4070 SUPER MASTER 12G | GV-N407SAORUS-M-12GD | 4070 S超级雕 | https://irx999.fun/img/HD-Icons/border-radius/Clash_B.png | 在售 | 超级雕 | 568 | 2655 | 7168 | 21 | 12 | GDDR6X | 192 | PCI-E 4.0 | 7680x4320 | 4 | L=342 W=153 H=70.6 mm | 342 | 153 | 70.6 | ATX | 12 Ultimate | 4.6 | 700W | 16 pin*1 | DP1.4a*3 HDMI2.1a*1 | 4年（需注册） | 1. 快速使用手册 2. 保修卡 3. 定制显卡支架 4. 定制显卡支架 安装说明 5. 2*8pin转16pin电源转接线 6. AORUS Metal sticker
Nvidia | RTX4070 SUPER | GeForce RTX™ 4070 SUPER WUKONG OC 12G | GV-N407SWUKONG-OC-12GD | 4070 S悟空 | https://irx999.fun/img/HD-Icons/border-radius/Clash_B.png | 在售 | 悟空 | 568 | 2565 | 7168 | 21 | 12 | GDDR6X | 192 | PCI-E 4.0 | 7680x4320 | 4 | L=300 W=130 H=57.6 mm | 300 | 130 | 57.6 | ATX | 12 Ultimate | 4.6 | 700W | 16 pin*1 | DP1.4a*3 HDMI2.1a*1 | 4年（需注册） | 1. 快速使用手册 2. 保修卡 3. 2*8pin转16pin电源转接线
Nvidia | RTX4070 SUPER | GeForce RTX™ 4070 SUPER AERO OC 12G | GV-N407SAERO-OC-12GD | 4070 S雪鹰 | https://irx999.fun/img/HD-Icons/border-radius/Clash_B.png | 在售 | 雪鹰 | 568 | 2565 | 7168 | 21 | 12 | GDDR6X | 192 | PCI-E 4.0 | 7680x4320 | 4 | L=300 W=130 H=57.6 mm | 300 | 130 | 57.6 | ATX | 12 Ultimate | 4.6 | 700W | 16 pin*1 | DP1.4a*3 HDMI2.1a*1 | 4年（需注册） | 1. 快速使用手册 2. 保修卡 3. 2*8pin转16pin电源转接线
Nvidia | RTX4070 SUPER | GeForce RTX™ 4070 SUPER GAMING OC 12G | GV-N407SGAMING-OC-12GD | 4070 S魔鹰 | https://irx999.fun/img/HD-Icons/border-radius/Clash_B.png | 在售 | 魔鹰 | 568 | 2565 | 7168 | 21 | 12 | GDDR6X | 192 | PCI-E 4.0 | 7680x4320 | 4 | L=300 W=130 H=57.6 mm | 300 | 130 | 57.6 | ATX | 12 Ultimate | 4.6 | 700W | 16 pin*1 | DP1.4a*3 HDMI2.1a*1 | 4年（需注册） | 1. 快速使用手册 2. 保修卡 3. 2*8pin转16pin电源转接线
Nvidia | RTX4070 SUPER | GeForce RTX™ 4070 SUPER EAGLE OC ICE 12G | GV-N407SEAGLEOC-ICE-12GD | 4070 S冰猎鹰 | https://irx999.fun/img/HD-Icons/border-radius/Clash_B.png | 在售 | 冰猎鹰 | 568 | 2535 | 7168 | 21 | 12 | GDDR6X | 192 | PCI-E 4.0 | 7680x4320 | 4 | L=261 W=126 H=50 mm | 261 | 261 | 50 | ATX | 12 Ultimate | 4.6 | 700W | 16 Pin*1 | DP1.4a*3 HDMI2.1a*1 | 3年 | 1. 快速使用手册 2. 2*8pin转16pin电源转接线
Nvidia | RTX4070 SUPER | GeForce RTX™ 4070 SUPER EAGLE OC 12G | GV-N407SEAGLE-OC-12GD | 4070 S猎鹰 | https://irx999.fun/img/HD-Icons/border-radius/Clash_B.png | 在售 | 猎鹰 | 568 | 2535 | 7168 | 21 | 12 | GDDR6X | 192 | PCI-E 4.0 | 7680x4320 | 4 | L=261 W=126 H=50 mm | 261 | 261 | 50 | ATX | 12 Ultimate | 4.6 | 700W | 16 Pin*1 | DP1.4a*3 HDMI2.1a*1 | 3年 | 1. 快速使用手册 2. 2*8pin转16pin电源转接线
Nvidia | RTX4070 SUPER | GeForce RTX™ 4070 SUPER WINDFORCE OC 12G | GV-N407SWF3OC-12GD | 4070 S风魔 | https://irx999.fun/img/HD-Icons/border-radius/Clash_B.png | 在售 | 风魔 | 568 | 2505 | 7168 | 21 | 12 | GDDR6X | 192 | PCI-E 4.0 | 7680x4320 | 4 | L=261 W=126 H=50 mm | 261 | 261 | 50 | ATX | 12 Ultimate | 4.6 | 700W | 16 pin*1 | DP1.4a*3 HDMI2.1a*1 | 3年 | 1. 快速使用手册 2. 2*8pin转16pin电源转接线
Nvidia | RTX4070 | AORUS GeForce RTX™ 4070 MASTER 12G | GV-N4070AORUS-M-12GD | 4070超级雕 | https://irx999.fun/img/HD-Icons/border-radius/Clash_B.png | not_sale | 超级雕 | 466 | 2595 | 5888 | 21 | 12 | GDDR6X | 192 | PCI-E 4.0 | 7680x4320 | 4 | L=342 W=153 H=70.6 mm | 342 | 153 | 70.6 | ATX | 12 Ultimate | 4.6 | 700W | 16 pin*1 | DP1.4a*3 HDMI2.1a*1 | 4年（需注册） | 1. 快速使用手册 2. 保修卡 3. 定制显卡支架 4. 定制显卡支架 安装说明 5. 2*8pin转16pin电源转接线 6. AORUS Metal sticker
Nvidia | RTX4070 | GeForce RTX™ 4070 AERO OC 12G | GV-N4070AERO-OC-12GD | 4070雪鹰 | https://irx999.fun/img/HD-Icons/border-radius/Clash_B.png | not_sale | 雪鹰 | 466 | 2565 | 5888 | 21 | 12 | GDDR6X | 192 | PCI-E 4.0 | 7680x4320 | 4 | L=300 W=130 H=57.6 mm | 300 | 130 | 57.6 | ATX | 12 Ultimate | 4.6 | 700W | 16 pin*1 | DP1.4a*3 HDMI2.1a*1 | 4年（需注册） | 1.快速使用手册 2. 保修卡 3. 2*8pin转16pin电源转接线
Nvidia | RTX4070 | GeForce RTX™ 4070 GAMING OC V2 12G | GV-N4070GAMING-OCV2-12GD | 4070魔鹰V2 | https://irx999.fun/img/HD-Icons/border-radius/Clash_B.png | not_sale | 魔鹰 | 466 | 2565 | 5888 | 21 | 12 | GDDR6X | 192 | PCI-E 4.0 | 7680x4320 | 4 | L=300 W=130 H=50.2 mm | 300 | 130 | 50.2 | ATX | 12 Ultimate | 4.6 | 650W | 8 pin*1 | DP1.4a*3 HDMI2.1a*1 | 4年（需注册） | 1.快速使用手册 2. 保修卡
Nvidia | RTX4070 | GeForce RTX™ 4070 GAMING OC 12G | GV-N4070GAMING-OC-12GD | 4070魔鹰 | https://irx999.fun/img/HD-Icons/border-radius/Clash_B.png | not_sale | 魔鹰 | 466 | 2565 | 5888 | 21 | 12 | GDDR6X | 192 | PCI-E 4.0 | 7680x4320 | 4 | L=300 W=130 H=57.6 mm | 300 | 130 | 57.6 | ATX | 12 Ultimate | 4.6 | 700W | 16 pin*1 | DP1.4a*3 HDMI2.1a*1 | 4年（需注册） | 1.快速使用手册 2. 保修卡 3. 2*8pin转16pin电源转接线
Nvidia | RTX4070 | GeForce RTX™ 4070 EAGLE OC 12G | GV-N4070EAGLE-OC-12GD | 4070猎鹰 | https://irx999.fun/img/HD-Icons/border-radius/Clash_B.png | not_sale | 猎鹰 | 466 | 2505 | 5888 | 21 | 12 | GDDR6X | 192 | PCI-E 4.0 | 7680x4320 | 4 | L=261 W=126 H=50 mm | 261 | 261 | 50 | ATX | 12 Ultimate | 4.6 | 650W | 8 Pin*1 | DP1.4a*3 HDMI2.1a*1 | 3年 | 1.快速使用手册
Nvidia | RTX4070 | GeForce RTX™ 4070 WINDFORCE OC 12G | GV-N4070WF3OC-12GD | 4070风魔 | https://irx999.fun/img/HD-Icons/border-radius/Clash_B.png | not_sale | 风魔 | 466 | 2490 | 5888 | 21 | 12 | GDDR6X | 192 | PCI-E 4.0 | 7680x4320 | 4 | L=261 W=126 H=50 mm | 261 | 261 | 50 | ATX | 12 Ultimate | 4.6 | 650W | 8 pin*1 | DP1.4a*3 HDMI2.1a*1 | 3年 | 1.快速使用手册
Nvidia | RTX4060 Ti 16G | GeForce RTX™ 4060 Ti GAMING OC 16G | GV-N406TGAMING-OC-16GD | 4060 Ti 16G魔鹰 | https://irx999.fun/img/HD-Icons/border-radius/Clash_B.png | 在售 | 魔鹰 | 353 | 2595 | 4352 | 18 | 16 | GDDR6 | 128 | PCI-E 4.0 | 7680 x 4320 | 4 | L=281 W=117 H=53 mm | 281 | 281 | 53 | ATX | 1‎2 Ultimate | 4.6 | 500W | 8 pin*1 | DP1.4a*2 HDMI2.1a*2 | 3年 | 1.快速使用手册
Nvidia | RTX4060 Ti 16G | GeForce RTX™ 4060 Ti AERO OC 16G | GV-N406TAERO-OC-16GD | 4060 Ti 16G雪鹰 | https://irx999.fun/img/HD-Icons/border-radius/Clash_B.png | not_sale | 雪鹰 | 353 | 2595 | 4352 | 18 | 16 | GDDR6 | 128 | PCI-E 4.0 | 7680x4320 | 4 | L=281 W=117 H=50 mm | 281 | 281 | 50 | ATX | 12 Ultimate | 4.6 | 500W | 8 pin*1 | DP1.4a*2 HDMI2.1a*2 | 3年 | 1.快速使用手册
Nvidia | RTX4060 Ti 16G | GeForce RTX™ 4060 Ti WINDFORCE OC 16G | GV-N406TWF2OC-16GD | 4060 Ti 16G风魔 | https://irx999.fun/img/HD-Icons/border-radius/Clash_B.png | 在售 | 风魔 | 353 | 2565 | 4352 | 18 | 16 | GDDR6 | 128 | PCI-E 4.0 | 7680x4320 | 4 | L=201 W=120 H=41 mm | 201 | 201 | 41 | ATX | 12 Ultimate | 4.6 | 500W | 8 pin*1 | DP1.4a*2 HDMI2.1a*2 | 3年 | 1.快速使用手册
Nvidia | RTX4060 Ti 8G | AORUS GeForce RTX™ 4060 Ti ELITE 8G | GV-N406TAORUS-E-8GD | 4060 Ti 8G小雕 | https://irx999.fun/img/HD-Icons/border-radius/Clash_B.png | not_sale | 小雕 | 353 | 2655 | 4352 | 18 | 8 | GDDR6 | 128 | PCI-E 4.0 | 7680x4320 | 4 | L=301 W=128 H=56 mm | 301 | 301 | 56 | ATX | 12 Ultimate | 4.6 | 500W | 8 pin*1 | DP1.4a*2 HDMI2.1a*2 | 3年 | 1.快速使用手册 2. 保修卡 3. AORUS Metal sticker
Nvidia | RTX4060 Ti 8G | GeForce RTX™ 4060 Ti AERO OC 8G | GV-N406TAERO-OC-8GD | 4060 Ti 8G雪鹰 | https://irx999.fun/img/HD-Icons/border-radius/Clash_B.png | 在售 | 雪鹰 | 353 | 2580 | 4352 | 18 | 8 | GDDR6 | 128 | PCI-E 4.0 | 7680x4320 | 4 | L=281 W=117 H=50 mm | 281 | 281 | 50 | ATX | 12 Ultimate | 4.6 | 500W | 8 pin*1 | DP1.4a*2 HDMI2.1a*2 | 3年 | 1.快速使用手册
Nvidia | RTX4060 Ti 8G | GeForce RTX™ 4060 Ti GAMING OC 8G | GV-N406TGAMING-OC-8GD | 4060 Ti 8G魔鹰 | https://irx999.fun/img/HD-Icons/border-radius/Clash_B.png | 在售 | 魔鹰 | 353 | 2580 | 4352 | 18 | 8 | GDDR6 | 128 | PCI-E 4.0 | 7680x4320 | 4 | L=281 W=117 H=53 mm | 281 | 281 | 53 | ATX | 12 Ultimate | 4.6 | 500W | 8 pin*1 | DP1.4a*2 HDMI2.1a*2 | 3年 | 1.快速使用手册
Nvidia | RTX4060 Ti 8G | GeForce RTX™ 4060 Ti EAGLE OC ICE 8G | GV-N406TEAGLEOC-ICE-8GD | 4060 Ti 8G冰猎鹰 | https://irx999.fun/img/HD-Icons/border-radius/Clash_B.png | 在售 | 冰猎鹰 | 353 | 2550 | 4352 | 18 | 8 | GDDR6 | 128 | PCI-E 4.0 | 7680 x 4320 | 4 | L=272 W=115 H=41 mm | 272 | 272 | 41 | ATX | 1‎2 Ultimate | 4.6 | 500W | 8 pin*1 | DP1.4a*2 HDMI2.1a*2 | 3年 | 1.快速使用手册
Nvidia | RTX4060 Ti 8G | GeForce RTX™ 4060 Ti EAGLE OC 8G | GV-N406TEAGLE-OC-8GD | 4060 Ti 8G风魔OC | https://irx999.fun/img/HD-Icons/border-radius/Clash_B.png | 在售 | 风魔 | 353 | 2550 | 4352 | 18 | 8 | GDDR6 | 128 | PCI-E 4.0 | 7680 x 4320 | 4 | L=272 W=115 H=41 mm | 272 | 272 | 41 | ATX | 1‎2 Ultimate | 4.6 | 500W | 8 pin*1 | DP1.4a*2 HDMI2.1a*2 | 3年 | 1.快速使用手册
Nvidia | RTX4060 Ti 8G | GeForce RTX™ 4060 Ti EAGLE 8G | GV-N406TEAGLE-8GD | 4060 Ti 8G猎鹰 | https://irx999.fun/img/HD-Icons/border-radius/Clash_B.png | 在售 | 猎鹰 | 353 | 2535 | 4352 | 18 | 8 | GDDR6 | 128 | PCI-E 4.0 | 7680 x 4320 | 4 | L=272 W=115 H=41 mm | 272 | 272 | 41 | ATX | 1‎2 Ultimate | 4.6 | 500W | 8 pin*1 | DP1.4a*2 HDMI2.1a*2 | 3年 | 1.快速使用手册
Nvidia | RTX4060 Ti 8G | GeForce RTX™ 4060 Ti WINDFORCE OC 8G | GV-N406TWF2OC-8GD | 4060 Ti 8G风魔 | https://irx999.fun/img/HD-Icons/border-radius/Clash_B.png | 在售 | 风魔 | 353 | 2550 | 4352 | 18 | 8 | GDDR6 | 128 | PCI-E 4.0 | 7680x4320 | 4 | L=201 W=120 H=41 mm | 201 | 201 | 41 | ATX | 12 Ultimate | 4.6 | 500W | 8 pin*1 | DP1.4a*2 HDMI2.1a*2 | 3年 | 1.快速使用手册
Nvidia | RTX4060 | AORUS GeForce RTX™ 4060 ELITE 8G | GV-N4060AORUS-E-8GD | 4060小雕 | https://irx999.fun/img/HD-Icons/border-radius/Clash_B.png | not_sale | 小雕 | 242 | 2640 | 3072 | 17 | 8 | GDDR6 | 128 | PCI-E 4.0 | 7680x4320 | 4 | L=299 W=128 H=56 mm | 299 | 299 | 56 | ATX | 12 Ultimate | 4.6 | 450W | 8 pin*1 | DP1.4a*2 HDMI2.1a*2 | 3年 | 1.快速使用手册 2. 保修卡 3. AORUS Metal sticker
Nvidia | RTX4060 | GeForce RTX™ 4060 AERO OC 8G | GV-N4060AERO-OC-8GD | 4060雪鹰 | https://irx999.fun/img/HD-Icons/border-radius/Clash_B.png | 在售 | 雪鹰 | 242 | 2550 | 3072 | 17 | 8 | GDDR6 | 128 | PCI-E 4.0 | 7680x4320 | 4 | L=281 W=114 H=38 mm | 281 | 281 | 38 | ATX | 12 Ultimate | 4.6 | 450W | 8 pin*1 | DP1.4a*2 HDMI2.1a*2 | 3年 | 1.快速使用手册
Nvidia | RTX4060 | GeForce RTX™ 4060 GAMING OC 8G | GV-N4060GAMING-OC-8GD | 4060魔鹰 | https://irx999.fun/img/HD-Icons/border-radius/Clash_B.png | 在售 | 魔鹰 | 242 | 2550 | 3072 | 17 | 8 | GDDR6 | 128 | PCI-E 4.0 | 7680x4320 | 4 | L=281 W=114 H=40 mm | 281 | 281 | 40 | ATX | 12 Ultimate | 4.6 | 450W | 8 Pin*1 | DP1.4a*2 HDMI2.1a*2 | 3年 | 1.快速使用手册
Nvidia | RTX4060 | GeForce RTX™ 4060 EAGLE OC ICE 8G | GV-N4060EAGLEOC-ICE-8GD | 4060冰猎鹰 | https://irx999.fun/img/HD-Icons/border-radius/Clash_B.png | 在售 | 冰猎鹰 | 242 | 2505 | 3072 | 17 | 8 | GDDR6 | 128 | PCI-E 4.0 | 7680x4320 | 4 | L=272 W=115 H=40 mm | 272 | 272 | 40 | ATX | 12 Ultimate | 4.6 | 450W | 8 Pin*1 | DP1.4a*2 HDMI2.1a*2 | 3年 | 1.快速使用手册
Nvidia | RTX4060 | GeForce RTX™ 4060 EAGLE OC 8G | GV-N4060EAGLE-OC-8GD | 4060猎鹰 | https://irx999.fun/img/HD-Icons/border-radius/Clash_B.png | 在售 | 猎鹰 | 242 | 2505 | 3072 | 17 | 8 | GDDR6 | 128 | PCI-E 4.0 | 7680x4320 | 4 | L=272 W=115 H=40 mm | 272 | 272 | 40 | ATX | 12 Ultimate | 4.6 | 450W | 8 Pin*1 | DP1.4a*2 HDMI2.1a*2 | 3年 | 1.快速使用手册
Nvidia | RTX4060 | GeForce RTX™ 4060 WINDFORCE OC 8G | GV-N4060WF2OC-8GD | 4060风魔 | https://irx999.fun/img/HD-Icons/border-radius/Clash_B.png | 在售 | 风魔 | 242 | 2475 | 3072 | 17 | 8 | GDDR6 | 128 | PCI-E 4.0 | 7680x4320 | 4 | L=192 W=120 H=41 mm | 192 | 192 | 41 | ATX | 12 Ultimate | 4.6 | 450W | 8 pin*1 | DP1.4a*2 HDMI2.1a*2 | 3年 | 1.快速使用手册
Nvidia | RTX4060 | GeForce RTX™ 4060 OC Low Profile 8G | GV-N4060OC-8GL | 4060半高卡 | https://irx999.fun/img/HD-Icons/border-radius/Clash_B.png | not_sale | 半高卡 | 242 | 2475 | 3072 | 17 | 8 | GDDR6 | 128 | PCI-E 4.0 | 7680x4320 | 4 | L=182 W=69 H=40 mm | 182 | 182 | 40 | Low profile | 12 Ultimate | 4.6 | 450W | 8 Pin*1 | DP1.4a*2 HDMI2.1a*2 | 3年 | 1.快速使用手册 2. Low Profile Bracket
Nvidia | RTX4060 | GeForce RTX™ 4060 D6 8G | GV-N4060D6-8GD | 4060短卡 | https://irx999.fun/img/HD-Icons/border-radius/Clash_B.png | 在售 | 短卡 | 242 | 2460 | 3072 | 17 | 8 | GDDR6 | 128 | PCI-E 4.0 | 7680x4320 | 4 | L=170 W=120 H=40 mm | 170 | 170 | 40 | ATX | 12 Ultimate | 4.6 | 450W | 8 Pin*1 | DP1.4a*2 HDMI2.1a*2 | 3年 | 1.快速使用手册
Nvidia | RTX3060 12G | GeForce RTX™ 3060 GAMING OC 12G (rev. 2.0) | GV-N3060GAMING-OC-12GD-rev-20 | 3060 12G魔鹰 | https://irx999.fun/img/HD-Icons/border-radius/Clash_B.png | 在售 | 魔鹰 |  | 1837 | 3584 | 15 | 12 | GDDR6 | 192 | PCI-E 4.0 | 7680x4320 | 4 | L=282 W=117 H=41 mm | 282 | 117 | 41 | ATX | 12 Ultimate | 4.6 | 550W | 8 pin*1 | DP1.4a*2 HDMI2.1*2 | 3年 | 1.快速使用手册
Nvidia | RTX3060 12G | GeForce RTX™ 3060 WINDFORCE OC 12G (rev. 1.0) | GV-N3060WF2OC-12GD-rev-10 | 3060 12G风魔 | https://irx999.fun/img/HD-Icons/border-radius/Clash_B.png | 在售 | 风魔 |  | 1792 | 3584 | 15 | 12 | GDDR6 | 192 | PCI-E 4.0 | 7680x4320 | 4 | L=198 W=121 H=39 mm | 198 | 121 | 39 | ATX | 12 Ultimate | 4.6 | 550W | 8 pin*1 | DP1.4a*2 HDMI2.1*2 | 3年 | 1.快速使用手册
Nvidia | RTX3060 8G | GeForce RTX™ 3060 GAMING OC 8G (rev. 1.0) | GV-N3060GAMING-OC-8GD-rev-10 | 3060 8G魔鹰 | https://irx999.fun/img/HD-Icons/border-radius/Clash_B.png | not_sale | 魔鹰 |  | 1807 | 3584 | 15 | 8 | GDDR6 | 128 | PCI-E 4.0 | 7680x4320 | 4 | L=198 W=121 H=39 mm | 198 | 121 | 39 | ATX | 12 Ultimate | 4.6 | 550W | 8 pin*1 | DP1.4a*2 HDMI2.1*2 | 3年 | 1.快速使用手册
Nvidia | RTX3050 | GeForce RTX™ 3050 WINDFORCE OC 6G | GV-N3050WF2OC-6GD | 3050风魔 | https://irx999.fun/img/HD-Icons/border-radius/Clash_B.png | 在售 | 风魔 |  | 1477 | 2304 | 14 | 6 | GDDR6 | 96 | PCI-E 4.0 | 7680x4320 | 4 | L=191 W=111 H=36 mm | 191 | 111 | 36 | ATX | 12 Ultimate | 4.6 | 300W | 无 | DP1.4a*2 HDMI2.1*2 | 3年 | 1.快速使用手册
Nvidia | RTX3050 | GeForce RTX™ 3050 OC Low Profile 6G | GV-N3050OC-6GL | 3050半高卡 | https://irx999.fun/img/HD-Icons/border-radius/Clash_B.png | not_sale | 半高卡 |  | 1477 | 2304 | 14 | 6 | GDDR6 | 96 | PCI-E 4.0 | 7680x4320 | 4 | L=181 W=69 H=36 mm | 181 | 69 | 3 | Low Profile | 12 Ultimate | 4.6 | 300W | 无 | DP1.4a*2 HDMI2.1*2 | 3年 | 1.快速使用手册 2. Low Profile Bracket
Nvidia | GT 1030 | GT 1030 OC 2G | GV-N1030OC-2GI | GT 1030短卡OC | https://irx999.fun/img/HD-Icons/border-radius/Clash_B.png | 在售 | 短卡 |  | 1544 | 384 | 0.6 | 2 | GDDR5 | 64 | PCI-E 2.0 | 4096 X 2160 | 2 | H=26.8 L=167.7 W=111.2 mm | 167.7 | 111.2 | 26.8 | ATX | 12 Ultimate | 4.5 | 300W | 无 | DVI-D*1 HDMI-2.0b*1 | 3年
Nvidia | GT 1030 | GT 1030 Low Profile D4 2G | GV-N1030D4-2GL | GT 1030短卡D4 | https://irx999.fun/img/HD-Icons/border-radius/Clash_B.png | 在售 | 短卡 |  | 1417 | 384 | 0.21 | 2 | DDR4 | 64 | PCI-E 2.0 | 4096 X 2160 | 2 | H=14.7 L=149.9 W=68.9 | 149.9 | 68.9 | 14.7 | Low Profile | 12 Ultimate | 4.5 | 300W | 无 | DVI-D*1 HDMI-2.0b*1 | 3年 | 1.HDMI+DVI 半高挡板 x1
Nvidia | GT 710 | GV-N710D3-2GL | GV-N710D3-2GL | GT 710半高卡 | https://irx999.fun/img/HD-Icons/border-radius/Clash_B.png | 在售 | 半高卡 |  | 954 | 0 | 0.16 | 2 | DDR3 | 64 | PCI-E 2.0 | 4096 X 2160 | 3 | H=21 L=144 W=68 mm | 144 | 68 | 21 | Low Profile | 12 Ultimate | 4.5 | 300W | 无 | Dual-link DVI-D*1/HDMI*1/D-Sub*1 | 3年 | 1.HDMI+DVI 半高挡板 x1
AMD | RX7900XTX | Radeon™ RX 7900 XTX GAMING OC 24G | GV-R79XTXGAMING-OC-24GD | RX7900XTX魔鹰 | https://irx999.fun/img/HD-Icons/border-radius/Clash_B.png | 在售 | 魔鹰 |  | 2525 | 6144 | 20 | 24 | GDDR6 | 384 | PCI-E 4.0 | 7680x4320 | 4 | L=331 W=138 H=50 mm | 331 | 138 | 50 | ATX | 12 Ultimate | 4.6 | 850W | 8 Pin*2 | DP2.1*2 HDMI2.1*2 | 3年 | 1. Quick guide 2. 定制显卡支架 3. 定制显卡支架 安装说明
AMD | RX7800XT | Radeon™ RX 7800 XT GAMING OC 16G | GV-R78XTGAMING-OC-16GD | RX7800XT魔鹰 | https://irx999.fun/img/HD-Icons/border-radius/Clash_B.png | 在售 | 魔鹰 |  | 2565 | 3840 | 19.5 | 16 | GDDR6 | 256 | PCI-E 4.0 | 7680x4320 | 4 | L=302 W=130 H=56 mm | 302 | 130 | 56 | ATX | 12 Ultimate | 4.6 | 700W | 8 Pin*2 | DP2.1*2 HDMI2.1*2 | 3年 | 1.快速使用手册
AMD | RX7700XT | Radeon™ RX 7700 XT GAMING OC 12G | GV-R77XTGAMING-OC-12GD | RX7700XT魔鹰 | https://irx999.fun/img/HD-Icons/border-radius/Clash_B.png | 在售 | 魔鹰 |  | 2599 | 3456 | 18 | 12 | GDDR6 | 192 | PCI-E 4.0 | 7680x4320 | 4 | L=302 W=130 H=56 mm | 302 | 130 | 56 | ATX | 12 Ultimate | 4.6 | 700W | 8 Pin*2 | DP2.1*2 HDMI2.1*2 | 3年 | 1.快速使用手册
AMD | RX6750GRE 12G | Radeon™ RX 6750 GRE EAGLE 12G | GV-R675GREEAGLE-12GD | RX6750GRE 12G猎鹰 | https://irx999.fun/img/HD-Icons/border-radius/Clash_B.png | not_sale | 猎鹰 |  | 2581 | 2560 | 16 | 12 | GDDR6 | 192 | PCI-E 4.0 | 7680 x 4320 | 4 | L=282 W=113 H=40 mm | 282 | 113 | 40 | ATX | 1‎2 Ultimate | 4.6 | 650W | 8 pin*1 + 6 pin*1 | DP1.4a*2 HDMI2.1*2 | 3年 | 1.快速使用手册
AMD | RX6750GRE 10G | Radeon™ RX 6750 GRE EAGLE 10G | GV-R675GREEAGLE-10GD | RX6750GRE 10G猎鹰 | https://irx999.fun/img/HD-Icons/border-radius/Clash_B.png | 在售 | 猎鹰 |  | 2450 | 2304 | 16 | 10 | GDDR6 | 160 | PCI-E 4.0 | 7680 x 4320 | 4 | L=282 W=113 H=40 mm | 282 | 113 | 40 | ATX | 1‎2 Ultimate | 4.6 | 600W | 8 pin*1 | DP1.4a*2 HDMI2.1*2 | 3年 | 1.快速使用手册
AMD | RX6600 | Radeon™ RX 6600 EAGLE 8G | GV-R66EAGLE-8GD | RX6600猎鹰 | https://irx999.fun/img/HD-Icons/border-radius/Clash_B.png | 在售 | 猎鹰 |  | 2491 | 1792 | 14 | 8 | GDDR6 | 128 | PCI-E 4.0 | 7680x4320 | 4 | L=282 W=113 H=41 mm | 282 | 113 | 41 | ATX | 12 Ultimate | 4.6 | 500W | 8 pin*1 | DP1.4a*2 HDMI2.1*2 | 3年 | 1.快速使用手册
AMD | RX6500XT | Radeon™ RX 6500 XT EAGLE 4G | GV-R65XTEAGLE-4GD | RX6500XT猎鹰 | https://irx999.fun/img/HD-Icons/border-radius/Clash_B.png | 在售 | 猎鹰 |  | 2815 | 1024 | 18 | 4 | GDDR6 | 64 | PCI-E 4.0 | 7680x4320 | 2 | L=192 W=117 H=38 mm | 192 | 117 | 38 | ATX | 12 Ultimate | 4.6 | 400W | 6 pin*1 | DP1.4a*1 HDMI2.1*1 | 3年 | 1.快速使用手册